## L=0
Consider a wide flange section W8x31
A | 9.12 | sy | 50 |  | Px | #DIV/0!
d | 8 | L | 0 |  | Py | #DIV/0!
tw | 0.285 |  |  |  | Pf | #DIV/0!
bf | 8 | L/rx | 0 |  | ro^2 | 16.1294
tf | 0.435
Ix | 110 | L/rx (sy/E)^0.5 | 0
Sx | 27.5
rx | 30.4
Iy | 37.1 |  |  | k | -1 | -0.5 | 0 | 0.5 | 1 | k | -1 | -0.5 | 0 | 0.5 | 1
Sy | 9.27 | P | P/PY | FvL | j | j | j | j | j |  | Mo/MY | Mo/MY | Mo/MY | Mo/MY | Mo/MY | Mo-cr/MY
ry | 2.02 | 0 | 0 | 0 | 1 | 1 | 1 | 1 | 1 |  | 1 | 1 | 1 | 1 | 1 | #DIV/0!
|  | 10 | 0.02193 | 0 | 1 | 1 | 1 | 1 | 1 |  | 0.97807 | 0.97807 | 0.97807 | 0.97807 | 0.97807 | #DIV/0!
J | 0.536 | 20 | 0.04386 | 0 | 1 | 1 | 1 | 1 | 1 |  | 0.95614 | 0.95614 | 0.95614 | 0.95614 | 0.95614 | #DIV/0!
Iw | 531 | 30 | 0.065789 | 0 | 1 | 1 | 1 | 1 | 1 |  | 0.93421 | 0.93421 | 0.93421 | 0.93421 | 0.93421 | #DIV/0!
|  | 40 | 0.087719 | 0 | 1 | 1 | 1 | 1 | 1 |  | 0.91228 | 0.91228 | 0.91228 | 0.91228 | 0.91228 | #DIV/0!
|  | 50 | 0.10965 | 0 | 1 | 1 | 1 | 1 | 1 |  | 0.89035 | 0.89035 | 0.89035 | 0.89035 | 0.89035 | #DIV/0!
|  | 60 | 0.13158 | 0 | 1 | 1 | 1 | 1 | 1 |  | 0.86842 | 0.86842 | 0.86842 | 0.86842 | 0.86842 | #DIV/0!
|  | 70 | 0.15351 | 0 | 1 | 1 | 1 | 1 | 1 |  | 0.84649 | 0.84649 | 0.84649 | 0.84649 | 0.84649 | #DIV/0!
|  | 80 | 0.17544 | 0 | 1 | 1 | 1 | 1 | 1 |  | 0.82456 | 0.82456 | 0.82456 | 0.82456 | 0.82456 | #DIV/0!
|  | 90 | 0.19737 | 0 | 1 | 1 | 1 | 1 | 1 |  | 0.80263 | 0.80263 | 0.80263 | 0.80263 | 0.80263 | #DIV/0!
|  | 100 | 0.2193 | 0 | 1 | 1 | 1 | 1 | 1 |  | 0.7807 | 0.7807 | 0.7807 | 0.7807 | 0.7807 | #DIV/0!
|  | 110 | 0.24123 | 0 | 1 | 1 | 1 | 1 | 1 |  | 0.75877 | 0.75877 | 0.75877 | 0.75877 | 0.75877 | #DIV/0!
|  | 120 | 0.26316 | 0 | 1 | 1 | 1 | 1 | 1 |  | 0.73684 | 0.73684 | 0.73684 | 0.73684 | 0.73684 | #DIV/0!
|  | 130 | 0.28509 | 0 | 1 | 1 | 1 | 1 | 1 |  | 0.71491 | 0.71491 | 0.71491 | 0.71491 | 0.71491 | #DIV/0!
|  | 140 | 0.30702 | 0 | 1 | 1 | 1 | 1 | 1 |  | 0.69298 | 0.69298 | 0.69298 | 0.69298 | 0.69298 | #DIV/0!
|  | 150 | 0.32895 | 0 | 1 | 1 | 1 | 1 | 1 |  | 0.67105 | 0.67105 | 0.67105 | 0.67105 | 0.67105 | #DIV/0!
|  | 160 | 0.35088 | 0 | 1 | 1 | 1 | 1 | 1 |  | 0.64912 | 0.64912 | 0.64912 | 0.64912 | 0.64912 | #DIV/0!
|  | 170 | 0.37281 | 0 | 1 | 1 | 1 | 1 | 1 |  | 0.62719 | 0.62719 | 0.62719 | 0.62719 | 0.62719 | #DIV/0!
|  | 180 | 0.39474 | 0 | 1 | 1 | 1 | 1 | 1 |  | 0.60526 | 0.60526 | 0.60526 | 0.60526 | 0.60526 | #DIV/0!
|  | 190 | 0.41667 | 0 | 1 | 1 | 1 | 1 | 1 |  | 0.58333 | 0.58333 | 0.58333 | 0.58333 | 0.58333 | #DIV/0!
|  | 200 | 0.4386 | 0 | 1 | 1 | 1 | 1 | 1 |  | 0.5614 | 0.5614 | 0.5614 | 0.5614 | 0.5614 | #DIV/0!
|  | 210 | 0.46053 | 0 | 1 | 1 | 1 | 1 | 1 |  | 0.53947 | 0.53947 | 0.53947 | 0.53947 | 0.53947 | #DIV/0!
|  | 220 | 0.48246 | 0 | 1 | 1 | 1 | 1 | 1 |  | 0.51754 | 0.51754 | 0.51754 | 0.51754 | 0.51754 | #DIV/0!
|  | 230 | 0.50439 | 0 | 1 | 1 | 1 | 1 | 1 |  | 0.49561 | 0.49561 | 0.49561 | 0.49561 | 0.49561 | #DIV/0!
|  | 240 | 0.52632 | 0 | 1 | 1 | 1 | 1 | 1 |  | 0.47368 | 0.47368 | 0.47368 | 0.47368 | 0.47368 | #DIV/0!
|  | 250 | 0.54825 | 0 | 1 | 1 | 1 | 1 | 1 |  | 0.45175 | 0.45175 | 0.45175 | 0.45175 | 0.45175 | #DIV/0!
|  | 260 | 0.57018 | 0 | 1 | 1 | 1 | 1 | 1 |  | 0.42982 | 0.42982 | 0.42982 | 0.42982 | 0.42982 | #DIV/0!
|  | 270 | 0.59211 | 0 | 1 | 1 | 1 | 1 | 1 |  | 0.40789 | 0.40789 | 0.40789 | 0.40789 | 0.40789 | #DIV/0!
|  | 280 | 0.61404 | 0 | 1 | 1 | 1 | 1 | 1 |  | 0.38596 | 0.38596 | 0.38596 | 0.38596 | 0.38596 | #DIV/0!
|  | 290 | 0.63596 | 0 | 1 | 1 | 1 | 1 | 1 |  | 0.36404 | 0.36404 | 0.36404 | 0.36404 | 0.36404 | #DIV/0!
|  | 300 | 0.65789 | 0 | 1 | 1 | 1 | 1 | 1 |  | 0.34211 | 0.34211 | 0.34211 | 0.34211 | 0.34211 | #DIV/0!
|  | 310 | 0.67982 | 0 | 1 | 1 | 1 | 1 | 1 |  | 0.32018 | 0.32018 | 0.32018 | 0.32018 | 0.32018 | #DIV/0!
|  | 320 | 0.70175 | 0 | 1 | 1 | 1 | 1 | 1 |  | 0.29825 | 0.29825 | 0.29825 | 0.29825 | 0.29825 | #DIV/0!
|  | 330 | 0.72368 | 0 | 1 | 1 | 1 | 1 | 1 |  | 0.27632 | 0.27632 | 0.27632 | 0.27632 | 0.27632 | #DIV/0!
|  | 340 | 0.74561 | 0 | 1 | 1 | 1 | 1 | 1 |  | 0.25439 | 0.25439 | 0.25439 | 0.25439 | 0.25439 | #DIV/0!
|  | 350 | 0.76754 | 0 | 1 | 1 | 1 | 1 | 1 |  | 0.23246 | 0.23246 | 0.23246 | 0.23246 | 0.23246 | #DIV/0!
|  | 360 | 0.78947 | 0 | 1 | 1 | 1 | 1 | 1 |  | 0.21053 | 0.21053 | 0.21053 | 0.21053 | 0.21053 | #DIV/0!
|  | 370 | 0.8114 | 0 | 1 | 1 | 1 | 1 | 1 |  | 0.1886 | 0.1886 | 0.1886 | 0.1886 | 0.1886 | #DIV/0!
|  | 380 | 0.83333 | 0 | 1 | 1 | 1 | 1 | 1 |  | 0.16667 | 0.16667 | 0.16667 | 0.16667 | 0.16667 | #DIV/0!
|  | 390 | 0.85526 | 0 | 1 | 1 | 1 | 1 | 1 |  | 0.14474 | 0.14474 | 0.14474 | 0.14474 | 0.14474 | #DIV/0!
|  | 400 | 0.87719 | 0 | 1 | 1 | 1 | 1 | 1 |  | 0.12281 | 0.12281 | 0.12281 | 0.12281 | 0.12281 | #DIV/0!
|  | 410 | 0.89912 | 0 | 1 | 1 | 1 | 1 | 1 |  | 0.10088 | 0.10088 | 0.10088 | 0.10088 | 0.10088 | #DIV/0!
|  | 420 | 0.92105 | 0 | 1 | 1 | 1 | 1 | 1 |  | 0.078947 | 0.078947 | 0.078947 | 0.078947 | 0.078947 | #DIV/0!
|  | 430 | 0.94298 | 0 | 1 | 1 | 1 | 1 | 1 |  | 0.057018 | 0.057018 | 0.057018 | 0.057018 | 0.057018 | #DIV/0!
|  | 440 | 0.96491 | 0 | 1 | 1 | 1 | 1 | 1 |  | 0.035088 | 0.035088 | 0.035088 | 0.035088 | 0.035088 | #DIV/0!
|  | 450 | 0.98684 | 0 | 1 | 1 | 1 | 1 | 1 |  | 0.013158 | 0.013158 | 0.013158 | 0.013158 | 0.013158 | #DIV/0!
|  | 460 | 1.0088 | 0 | 1 | 1 | 1 | 1 | 1 |  | -0.0087719 | -0.0087719 | -0.0087719 | -0.0087719 | -0.0087719 | #DIV/0!

## L=30rx
Consider a wide flange section W8x31
A | 9.12 | sy | 50 |  | Px | 2905.2865
d | 8 | L | 104.1 |  | Py | 979.8739
tw | 0.285 |  |  |  | Pf | 1240.1351
bf | 8 | L/rx | 30 |  | ro^2 | 16.1294 | (Ix+Iy)/A
tf | 0.435
Ix | 110 | L/rx (sy/E)^0.5 | 1.2457 |  | MY | 1375
Sx | 27.5
rx | 3.47 | [13 empty] | In-plane | Out-of-plane
Iy | 37.1 |  |  | k | -1 | -0.5 | 0 | 0.5 | 1 | k | -1 | -0.5 | 0 | 0.5 | 1
Sy | 9.27 | P | P/PY | FvL | j | j | j | j | j |  | Mo/MY | Mo/MY | Mo/MY | Mo/MY | Mo/MY | Mo-cr/MY
ry | 2.02 | 0 | 0 | 0 | 1 | 1 | 1 | 1 | 1 |  | 1 | 1 | 1 | 1 | 1 | 3.2198
|  | 10 | 0.02193 | 0.18447 | 1 | 1 | 1 | 1 | 1.0043 |  | 0.97807 | 0.97807 | 0.97807 | 0.97807 | 0.97391 | 3.1904
J | 0.536 | 20 | 0.04386 | 0.26088 | 1 | 1 | 1 | 1 | 1.0086 |  | 0.95614 | 0.95614 | 0.95614 | 0.95614 | 0.94802 | 3.1609
Iw | 531 | 30 | 0.065789 | 0.31951 | 1 | 1 | 1 | 1 | 1.0129 |  | 0.93421 | 0.93421 | 0.93421 | 0.93421 | 0.92231 | 3.1315
|  | 40 | 0.087719 | 0.36894 | 1 | 1 | 1 | 1 | 1.0173 |  | 0.91228 | 0.91228 | 0.91228 | 0.91228 | 0.8968 | 3.1021
shi |  | 50 | 0.10965 | 0.41249 | 1 | 1 | 1 | 1 | 1.0217 |  | 0.89035 | 0.89035 | 0.89035 | 0.89035 | 0.87148 | 3.0727
|  | 60 | 0.13158 | 0.45186 | 1 | 1 | 1 | 1 | 1.0261 |  | 0.86842 | 0.86842 | 0.86842 | 0.86842 | 0.84635 | 3.0432
|  | 70 | 0.15351 | 0.48806 | 1 | 1 | 1 | 1 | 1.0305 |  | 0.84649 | 0.84649 | 0.84649 | 0.84649 | 0.82141 | 3.0138
|  | 80 | 0.17544 | 0.52176 | 1 | 1 | 1 | 1 | 1.035 |  | 0.82456 | 0.82456 | 0.82456 | 0.82456 | 0.79666 | 2.9844
|  | 90 | 0.19737 | 0.55341 | 1 | 1 | 1 | 1 | 1.0395 |  | 0.80263 | 0.80263 | 0.80263 | 0.80263 | 0.7721 | 2.9549
|  | 100 | 0.2193 | 0.58334 | 1 | 1 | 1 | 1 | 1.0441 |  | 0.7807 | 0.7807 | 0.7807 | 0.7807 | 0.74773 | 2.9255
|  | 110 | 0.24123 | 0.61182 | 1 | 1 | 1 | 1 | 1.0487 |  | 0.75877 | 0.75877 | 0.75877 | 0.75877 | 0.72355 | 2.896
|  | 120 | 0.26316 | 0.63902 | 1 | 1 | 1 | 1 | 1.0533 |  | 0.73684 | 0.73684 | 0.73684 | 0.73684 | 0.69955 | 2.8665
|  | 130 | 0.28509 | 0.66511 | 1 | 1 | 1 | 1 | 1.058 |  | 0.71491 | 0.71491 | 0.71491 | 0.71491 | 0.67574 | 2.8371
|  | 140 | 0.30702 | 0.69022 | 1 | 1 | 1 | 1 | 1.0627 |  | 0.69298 | 0.69298 | 0.69298 | 0.69298 | 0.65212 | 2.8076
|  | 150 | 0.32895 | 0.71445 | 1 | 1 | 1 | 1 | 1.0674 |  | 0.67105 | 0.67105 | 0.67105 | 0.67105 | 0.62869 | 2.7781
|  | 160 | 0.35088 | 0.73788 | 1 | 1 | 1 | 1 | 1.0721 |  | 0.64912 | 0.64912 | 0.64912 | 0.64912 | 0.60544 | 2.7486
|  | 170 | 0.37281 | 0.76059 | 1 | 1 | 1 | 1 | 1.0769 |  | 0.62719 | 0.62719 | 0.62719 | 0.62719 | 0.58238 | 2.7192
|  | 180 | 0.39474 | 0.78264 | 1 | 1 | 1 | 1 | 1.0818 |  | 0.60526 | 0.60526 | 0.60526 | 0.60526 | 0.55951 | 2.6897
|  | 190 | 0.41667 | 0.80408 | 1 | 1 | 1 | 1 | 1.0866 |  | 0.58333 | 0.58333 | 0.58333 | 0.58333 | 0.53682 | 2.6602
|  | 200 | 0.4386 | 0.82497 | 1 | 1 | 1 | 1 | 1.0916 |  | 0.5614 | 0.5614 | 0.5614 | 0.5614 | 0.51432 | 2.6307
|  | 210 | 0.46053 | 0.84535 | 1 | 1 | 1 | 1 | 1.0965 |  | 0.53947 | 0.53947 | 0.53947 | 0.53947 | 0.492 | 2.6011
|  | 220 | 0.48246 | 0.86524 | 1 | 1 | 1 | 1 | 1.1015 |  | 0.51754 | 0.51754 | 0.51754 | 0.51754 | 0.46986 | 2.5716
|  | 230 | 0.50439 | 0.88469 | 1 | 1 | 1 | 1 | 1.1065 |  | 0.49561 | 0.49561 | 0.49561 | 0.49561 | 0.44791 | 2.5421
|  | 240 | 0.52632 | 0.90371 | 1 | 1 | 1 | 1 | 1.1116 |  | 0.47368 | 0.47368 | 0.47368 | 0.47368 | 0.42614 | 2.5125
|  | 250 | 0.54825 | 0.92235 | 1 | 1 | 1 | 1 | 1.1167 |  | 0.45175 | 0.45175 | 0.45175 | 0.45175 | 0.40456 | 2.483
|  | 260 | 0.57018 | 0.94061 | 1 | 1 | 1 | 1 | 1.1218 |  | 0.42982 | 0.42982 | 0.42982 | 0.42982 | 0.38316 | 2.4535
|  | 270 | 0.59211 | 0.95853 | 1 | 1 | 1 | 1 | 1.127 |  | 0.40789 | 0.40789 | 0.40789 | 0.40789 | 0.36194 | 2.4239
|  | 280 | 0.61404 | 0.97612 | 1 | 1 | 1 | 1 | 1.1322 |  | 0.38596 | 0.38596 | 0.38596 | 0.38596 | 0.3409 | 2.3943
|  | 290 | 0.63596 | 0.9934 | 1 | 1 | 1 | 1 | 1.1374 |  | 0.36404 | 0.36404 | 0.36404 | 0.36404 | 0.32005 | 2.3647
|  | 300 | 0.65789 | 1.0104 | 1 | 1 | 1 | 1 | 1.1427 |  | 0.34211 | 0.34211 | 0.34211 | 0.34211 | 0.29937 | 2.3352
|  | 310 | 0.67982 | 1.0271 | 1 | 1 | 1 | 1 | 1.1481 |  | 0.32018 | 0.32018 | 0.32018 | 0.32018 | 0.27888 | 2.3056
|  | 320 | 0.70175 | 1.0435 | 1 | 1 | 1 | 1 | 1.1535 |  | 0.29825 | 0.29825 | 0.29825 | 0.29825 | 0.25856 | 2.2759
|  | 330 | 0.72368 | 1.0597 | 1 | 1 | 1 | 1.0001 | 1.1589 |  | 0.27632 | 0.27632 | 0.27632 | 0.27629 | 0.23843 | 2.2463
|  | 340 | 0.74561 | 1.0756 | 1 | 1 | 1 | 1.0004 | 1.1644 |  | 0.25439 | 0.25439 | 0.25439 | 0.25428 | 0.21847 | 2.2167
|  | 350 | 0.76754 | 1.0913 | 1 | 1 | 1 | 1.001 | 1.1699 |  | 0.23246 | 0.23246 | 0.23246 | 0.23224 | 0.1987 | 2.1871
|  | 360 | 0.78947 | 1.1068 | 1 | 1 | 1 | 1.0017 | 1.1755 |  | 0.21053 | 0.21053 | 0.21053 | 0.21016 | 0.1791 | 2.1574
|  | 370 | 0.8114 | 1.1221 | 1 | 1 | 1 | 1.0027 | 1.1811 |  | 0.1886 | 0.1886 | 0.1886 | 0.18809 | 0.15968 | 2.1277
|  | 380 | 0.83333 | 1.1371 | 1 | 1 | 1 | 1.0039 | 1.1867 |  | 0.16667 | 0.16667 | 0.16667 | 0.16603 | 0.14044 | 2.0981
|  | 390 | 0.85526 | 1.152 | 1 | 1 | 1 | 1.0052 | 1.1924 |  | 0.14474 | 0.14474 | 0.14474 | 0.14399 | 0.12138 | 2.0684
|  | 400 | 0.87719 | 1.1667 | 1 | 1 | 1 | 1.0067 | 1.1981 |  | 0.12281 | 0.12281 | 0.12281 | 0.12199 | 0.1025 | 2.0387
|  | 410 | 0.89912 | 1.1812 | 1 | 1 | 1 | 1.0084 | 1.2039 |  | 0.10088 | 0.10088 | 0.10088 | 0.10004 | 0.08379 | 2.009
|  | 420 | 0.92105 | 1.1955 | 1 | 1 | 1 | 1.0102 | 1.2098 |  | 0.078947 | 0.078947 | 0.078947 | 0.078148 | 0.065258 | 1.9792
|  | 430 | 0.94298 | 1.2096 | 1 | 1 | 1 | 1.0122 | 1.2157 |  | 0.057018 | 0.057018 | 0.057018 | 0.05633 | 0.046903 | 1.9495
|  | 440 | 0.96491 | 1.2236 | 1 | 1 | 1 | 1.0143 | 1.2216 |  | 0.035088 | 0.035088 | 0.035088 | 0.034592 | 0.028723 | 1.9197
|  | 450 | 0.98684 | 1.2375 | 1 | 1 | 1 | 1.0166 | 1.2276 |  | 0.013158 | 0.013158 | 0.013158 | 0.012943 | 0.010719 | 1.8899
|  | 460 | 1.0088 | 1.2511 | 1 | 1 | 1 | 1.019 | 1.2336 |  | -0.0087719 | -0.0087719 | -0.0087719 | -0.0086087 | -0.0071108 | 1.8601

## L=40rx
Consider a wide flange section W8x31
A | 9.12 | sy | 50 |  | Px | 1634.2237
d | 8 | L | 138.8 |  | Py | 551.1791
tw | 0.285 |  |  |  | Pf | 859.7259
bf | 8 | L/rx | 40 |  | ro^2 | 16.1294 | (Ix+Iy)/A
tf | 0.435
Ix | 110 | L/rx (sy/E)^0.5 | 1.6609 |  | MY | 1375
Sx | 27.5
rx | 3.47 | [13 empty] | In-plane | Out-of-plane
Iy | 37.1 |  |  | k | -1 | -0.5 | 0 | 0.5 | 1 | k | -1 | -0.5 | 0 | 0.5 | 1
Sy | 9.27 | P | P/PY | FvL | j | j | j | j | j |  | Mo/MY | Mo/MY | Mo/MY | Mo/MY | Mo/MY | Mo-cr/MY
ry | 2.02 | 0 | 0 | 0 | 1 | 1 | 1 | 1 | 1 |  | 1 | 1 | 1 | 1 | 1 | 2.0106
|  | 10 | 0.02193 | 0.24596 | 1 | 1 | 1 | 1 | 1.0076 |  | 0.97807 | 0.97807 | 0.97807 | 0.97807 | 0.97068 | 1.9807
J | 0.536 | 20 | 0.04386 | 0.34784 | 1 | 1 | 1 | 1 | 1.0153 |  | 0.95614 | 0.95614 | 0.95614 | 0.95614 | 0.94172 | 1.9507
Iw | 531 | 30 | 0.065789 | 0.42601 | 1 | 1 | 1 | 1 | 1.0231 |  | 0.93421 | 0.93421 | 0.93421 | 0.93421 | 0.9131 | 1.9207
|  | 40 | 0.087719 | 0.49192 | 1 | 1 | 1 | 1 | 1.031 |  | 0.91228 | 0.91228 | 0.91228 | 0.91228 | 0.88482 | 1.8907
shi |  | 50 | 0.10965 | 0.54998 | 1 | 1 | 1 | 1 | 1.039 |  | 0.89035 | 0.89035 | 0.89035 | 0.89035 | 0.8569 | 1.8607
|  | 60 | 0.13158 | 0.60248 | 1 | 1 | 1 | 1 | 1.0472 |  | 0.86842 | 0.86842 | 0.86842 | 0.86842 | 0.82932 | 1.8306
|  | 70 | 0.15351 | 0.65075 | 1 | 1 | 1 | 1 | 1.0554 |  | 0.84649 | 0.84649 | 0.84649 | 0.84649 | 0.80208 | 1.8005
|  | 80 | 0.17544 | 0.69568 | 1 | 1 | 1 | 1 | 1.0637 |  | 0.82456 | 0.82456 | 0.82456 | 0.82456 | 0.77518 | 1.7704
|  | 90 | 0.19737 | 0.73788 | 1 | 1 | 1 | 1 | 1.0721 |  | 0.80263 | 0.80263 | 0.80263 | 0.80263 | 0.74862 | 1.7402
|  | 100 | 0.2193 | 0.77779 | 1 | 1 | 1 | 1 | 1.0807 |  | 0.7807 | 0.7807 | 0.7807 | 0.7807 | 0.72241 | 1.7101
|  | 110 | 0.24123 | 0.81576 | 1 | 1 | 1 | 1 | 1.0894 |  | 0.75877 | 0.75877 | 0.75877 | 0.75877 | 0.69653 | 1.6798
|  | 120 | 0.26316 | 0.85203 | 1 | 1 | 1 | 1 | 1.0982 |  | 0.73684 | 0.73684 | 0.73684 | 0.73684 | 0.67098 | 1.6496
|  | 130 | 0.28509 | 0.88682 | 1 | 1 | 1 | 1 | 1.1071 |  | 0.71491 | 0.71491 | 0.71491 | 0.71491 | 0.64578 | 1.6193
|  | 140 | 0.30702 | 0.9203 | 1 | 1 | 1 | 1 | 1.1161 |  | 0.69298 | 0.69298 | 0.69298 | 0.69298 | 0.6209 | 1.5889
|  | 150 | 0.32895 | 0.9526 | 1 | 1 | 1 | 1 | 1.1252 |  | 0.67105 | 0.67105 | 0.67105 | 0.67105 | 0.59636 | 1.5585
|  | 160 | 0.35088 | 0.98384 | 1 | 1 | 1 | 1 | 1.1345 |  | 0.64912 | 0.64912 | 0.64912 | 0.64912 | 0.57216 | 1.5281
|  | 170 | 0.37281 | 1.0141 | 1 | 1 | 1 | 1 | 1.1439 |  | 0.62719 | 0.62719 | 0.62719 | 0.62719 | 0.54828 | 1.4976
|  | 180 | 0.39474 | 1.0435 | 1 | 1 | 1 | 1 | 1.1535 |  | 0.60526 | 0.60526 | 0.60526 | 0.60526 | 0.52473 | 1.4671
|  | 190 | 0.41667 | 1.0721 | 1 | 1 | 1 | 1.0003 | 1.1632 |  | 0.58333 | 0.58333 | 0.58333 | 0.58315 | 0.50151 | 1.4365
|  | 200 | 0.4386 | 1.1 | 1 | 1 | 1 | 1.0014 | 1.173 |  | 0.5614 | 0.5614 | 0.5614 | 0.56065 | 0.47862 | 1.4059
|  | 210 | 0.46053 | 1.1271 | 1 | 1 | 1 | 1.0031 | 1.1829 |  | 0.53947 | 0.53947 | 0.53947 | 0.53783 | 0.45605 | 1.3752
|  | 220 | 0.48246 | 1.1537 | 1 | 1 | 1 | 1.0054 | 1.193 |  | 0.51754 | 0.51754 | 0.51754 | 0.51478 | 0.4338 | 1.3444
|  | 230 | 0.50439 | 1.1796 | 1 | 1 | 1 | 1.0082 | 1.2033 |  | 0.49561 | 0.49561 | 0.49561 | 0.49158 | 0.41188 | 1.3136
|  | 240 | 0.52632 | 1.205 | 1 | 1 | 1 | 1.0115 | 1.2137 |  | 0.47368 | 0.47368 | 0.47368 | 0.46828 | 0.39029 | 1.2827
|  | 250 | 0.54825 | 1.2298 | 1 | 1 | 1 | 1.0153 | 1.2242 |  | 0.45175 | 0.45175 | 0.45175 | 0.44494 | 0.36901 | 1.2517
|  | 260 | 0.57018 | 1.2542 | 1 | 1 | 1 | 1.0195 | 1.235 |  | 0.42982 | 0.42982 | 0.42982 | 0.4216 | 0.34805 | 1.2206
|  | 270 | 0.59211 | 1.278 | 1 | 1 | 1 | 1.0241 | 1.2458 |  | 0.40789 | 0.40789 | 0.40789 | 0.3983 | 0.32741 | 1.1894
|  | 280 | 0.61404 | 1.3015 | 1 | 1 | 1 | 1.029 | 1.2569 |  | 0.38596 | 0.38596 | 0.38596 | 0.37508 | 0.30709 | 1.1581
|  | 290 | 0.63596 | 1.3245 | 1 | 1 | 1 | 1.0343 | 1.2681 |  | 0.36404 | 0.36404 | 0.36404 | 0.35196 | 0.28708 | 1.1267
|  | 300 | 0.65789 | 1.3472 | 1 | 1 | 1 | 1.0399 | 1.2794 |  | 0.34211 | 0.34211 | 0.34211 | 0.32897 | 0.26739 | 1.0952
|  | 310 | 0.67982 | 1.3694 | 1 | 1 | 1 | 1.0458 | 1.291 |  | 0.32018 | 0.32018 | 0.32018 | 0.30615 | 0.24801 | 1.0635
|  | 320 | 0.70175 | 1.3914 | 1 | 1 | 1 | 1.052 | 1.3027 |  | 0.29825 | 0.29825 | 0.29825 | 0.28349 | 0.22894 | 1.0317
|  | 330 | 0.72368 | 1.4129 | 1 | 1 | 1 | 1.0585 | 1.3146 |  | 0.27632 | 0.27632 | 0.27632 | 0.26104 | 0.21018 | 0.99978
|  | 340 | 0.74561 | 1.4342 | 1 | 1 | 1 | 1.0653 | 1.3267 |  | 0.25439 | 0.25439 | 0.25439 | 0.23879 | 0.19174 | 0.96765
|  | 350 | 0.76754 | 1.4551 | 1 | 1 | 1 | 1.0723 | 1.339 |  | 0.23246 | 0.23246 | 0.23246 | 0.21678 | 0.1736 | 0.93533
|  | 360 | 0.78947 | 1.4758 | 1 | 1 | 1 | 1.0796 | 1.3515 |  | 0.21053 | 0.21053 | 0.21053 | 0.195 | 0.15577 | 0.9028
|  | 370 | 0.8114 | 1.4961 | 1 | 1 | 1 | 1.0872 | 1.3642 |  | 0.1886 | 0.1886 | 0.1886 | 0.17347 | 0.13824 | 0.87004
|  | 380 | 0.83333 | 1.5162 | 1 | 1 | 1 | 1.095 | 1.3771 |  | 0.16667 | 0.16667 | 0.16667 | 0.15221 | 0.12102 | 0.83701
|  | 390 | 0.85526 | 1.536 | 1 | 1 | 1 | 1.103 | 1.3902 |  | 0.14474 | 0.14474 | 0.14474 | 0.13122 | 0.10411 | 0.80368
|  | 400 | 0.87719 | 1.5556 | 1 | 1 | 1 | 1.1113 | 1.4036 |  | 0.12281 | 0.12281 | 0.12281 | 0.1105 | 0.087496 | 0.77002
|  | 410 | 0.89912 | 1.5749 | 1 | 1 | 1 | 1.1199 | 1.4171 |  | 0.10088 | 0.10088 | 0.10088 | 0.090078 | 0.071184 | 0.73598
|  | 420 | 0.92105 | 1.594 | 1 | 1 | 1.0003 | 1.1287 | 1.4309 |  | 0.078947 | 0.078947 | 0.078926 | 0.069948 | 0.055173 | 0.7015
|  | 430 | 0.94298 | 1.6129 | 1 | 1 | 1.0009 | 1.1377 | 1.4449 |  | 0.057018 | 0.057018 | 0.056967 | 0.050117 | 0.039461 | 0.66652
|  | 440 | 0.96491 | 1.6315 | 1 | 1 | 1.0018 | 1.147 | 1.4592 |  | 0.035088 | 0.035088 | 0.035023 | 0.030592 | 0.024046 | 0.63096
|  | 450 | 0.98684 | 1.6499 | 1 | 1 | 1.0031 | 1.1565 | 1.4737 |  | 0.013158 | 0.013158 | 0.013117 | 0.011378 | 0.0089286 | 0.5947
|  | 460 | 1.0088 | 1.6682 | 1 | 1 | 1.0048 | 1.1662 | 1.4884 |  | -0.0087719 | -0.0087719 | -0.0087304 | -0.0075216 | -0.0058934 | 0.55762

## L=50rx
Consider a wide flange section W8x31
A | 9.12 | sy | 50 |  | Px | 1045.9031
d | 8 | L | 173.5 |  | Py | 352.7546
tw | 0.285 |  |  |  | Pf | 683.6508
bf | 8 | L/rx | 50 |  | ro^2 | 16.1294 | (Ix+Iy)/A
tf | 0.435
Ix | 110 | L/rx (sy/E)^0.5 | 2.0761 |  | MY | 1375
Sx | 27.5
rx | 3.47 | [13 empty] | In-plane | Out-of-plane
Iy | 37.1 |  |  | k | -1 | -0.5 | 0 | 0.5 | 1 | k | -1 | -0.5 | 0 | 0.5 | 1
Sy | 9.27 | P | P/PY | FvL | j | j | j | j | j |  | Mo/MY | Mo/MY | Mo/MY | Mo/MY | Mo/MY | Mo-cr/MY
ry | 2.02 | 0 | 0 | 0 | 1 | 1 | 1 | 1 | 1 |  | 1 | 1 | 1 | 1 | 1 | 1.4344
|  | 10 | 0.02193 | 0.30745 | 1 | 1 | 1 | 1 | 1.0119 |  | 0.97807 | 0.97807 | 0.97807 | 0.97807 | 0.96654 | 1.4035
J | 0.536 | 20 | 0.04386 | 0.4348 | 1 | 1 | 1 | 1 | 1.0241 |  | 0.95614 | 0.95614 | 0.95614 | 0.95614 | 0.93363 | 1.3726
Iw | 531 | 30 | 0.065789 | 0.53252 | 1 | 1 | 1 | 1 | 1.0365 |  | 0.93421 | 0.93421 | 0.93421 | 0.93421 | 0.90129 | 1.3416
|  | 40 | 0.087719 | 0.6149 | 1 | 1 | 1 | 1 | 1.0492 |  | 0.91228 | 0.91228 | 0.91228 | 0.91228 | 0.8695 | 1.3105
shi |  | 50 | 0.10965 | 0.68748 | 1 | 1 | 1 | 1 | 1.0621 |  | 0.89035 | 0.89035 | 0.89035 | 0.89035 | 0.83827 | 1.2793
|  | 60 | 0.13158 | 0.75309 | 1 | 1 | 1 | 1 | 1.0753 |  | 0.86842 | 0.86842 | 0.86842 | 0.86842 | 0.80758 | 1.248
|  | 70 | 0.15351 | 0.81343 | 1 | 1 | 1 | 1 | 1.0888 |  | 0.84649 | 0.84649 | 0.84649 | 0.84649 | 0.77744 | 1.2167
|  | 80 | 0.17544 | 0.8696 | 1 | 1 | 1 | 1 | 1.1026 |  | 0.82456 | 0.82456 | 0.82456 | 0.82456 | 0.74784 | 1.1852
|  | 90 | 0.19737 | 0.92235 | 1 | 1 | 1 | 1 | 1.1167 |  | 0.80263 | 0.80263 | 0.80263 | 0.80263 | 0.71878 | 1.1536
|  | 100 | 0.2193 | 0.97224 | 1 | 1 | 1 | 1 | 1.131 |  | 0.7807 | 0.7807 | 0.7807 | 0.7807 | 0.69026 | 1.1218
|  | 110 | 0.24123 | 1.0197 | 1 | 1 | 1 | 1 | 1.1457 |  | 0.75877 | 0.75877 | 0.75877 | 0.75877 | 0.66227 | 1.09
|  | 120 | 0.26316 | 1.065 | 1 | 1 | 1 | 1.0002 | 1.1607 |  | 0.73684 | 0.73684 | 0.73684 | 0.73673 | 0.63481 | 1.0579
|  | 130 | 0.28509 | 1.1085 | 1 | 1 | 1 | 1.0018 | 1.1761 |  | 0.71491 | 0.71491 | 0.71491 | 0.71361 | 0.60788 | 1.0257
|  | 140 | 0.30702 | 1.1504 | 1 | 1 | 1 | 1.005 | 1.1918 |  | 0.69298 | 0.69298 | 0.69298 | 0.6895 | 0.58148 | 0.99336
|  | 150 | 0.32895 | 1.1907 | 1 | 1 | 1 | 1.0096 | 1.2078 |  | 0.67105 | 0.67105 | 0.67105 | 0.66467 | 0.55559 | 0.96077
|  | 160 | 0.35088 | 1.2298 | 1 | 1 | 1 | 1.0153 | 1.2242 |  | 0.64912 | 0.64912 | 0.64912 | 0.63933 | 0.53022 | 0.92796
|  | 170 | 0.37281 | 1.2676 | 1 | 1 | 1 | 1.022 | 1.2411 |  | 0.62719 | 0.62719 | 0.62719 | 0.61367 | 0.50537 | 0.8949
|  | 180 | 0.39474 | 1.3044 | 1 | 1 | 1 | 1.0297 | 1.2583 |  | 0.60526 | 0.60526 | 0.60526 | 0.58782 | 0.48103 | 0.86156
|  | 190 | 0.41667 | 1.3401 | 1 | 1 | 1 | 1.0381 | 1.2759 |  | 0.58333 | 0.58333 | 0.58333 | 0.56191 | 0.4572 | 0.82791
|  | 200 | 0.4386 | 1.375 | 1 | 1 | 1 | 1.0474 | 1.2939 |  | 0.5614 | 0.5614 | 0.5614 | 0.53602 | 0.43388 | 0.79391
|  | 210 | 0.46053 | 1.4089 | 1 | 1 | 1 | 1.0573 | 1.3124 |  | 0.53947 | 0.53947 | 0.53947 | 0.51024 | 0.41106 | 0.7595
|  | 220 | 0.48246 | 1.4421 | 1 | 1 | 1 | 1.0679 | 1.3313 |  | 0.51754 | 0.51754 | 0.51754 | 0.48464 | 0.38874 | 0.72465
|  | 230 | 0.50439 | 1.4745 | 1 | 1 | 1 | 1.0792 | 1.3508 |  | 0.49561 | 0.49561 | 0.49561 | 0.45926 | 0.36692 | 0.68926
|  | 240 | 0.52632 | 1.5062 | 1 | 1 | 1 | 1.0911 | 1.3707 |  | 0.47368 | 0.47368 | 0.47368 | 0.43415 | 0.34559 | 0.65327
|  | 250 | 0.54825 | 1.5372 | 1 | 1 | 1 | 1.1036 | 1.3911 |  | 0.45175 | 0.45175 | 0.45175 | 0.40936 | 0.32475 | 0.61656
|  | 260 | 0.57018 | 1.5677 | 1 | 1 | 1 | 1.1166 | 1.412 |  | 0.42982 | 0.42982 | 0.42982 | 0.38492 | 0.3044 | 0.579
|  | 270 | 0.59211 | 1.5976 | 1 | 1 | 1.0004 | 1.1303 | 1.4335 |  | 0.40789 | 0.40789 | 0.40775 | 0.36086 | 0.28454 | 0.5404
|  | 280 | 0.61404 | 1.6269 | 1 | 1 | 1.0016 | 1.1446 | 1.4556 |  | 0.38596 | 0.38596 | 0.38536 | 0.3372 | 0.26516 | 0.50054
|  | 290 | 0.63596 | 1.6557 | 1 | 1 | 1.0036 | 1.1595 | 1.4783 |  | 0.36404 | 0.36404 | 0.36272 | 0.31396 | 0.24626 | 0.45908
|  | 300 | 0.65789 | 1.684 | 1 | 1 | 1.0064 | 1.175 | 1.5015 |  | 0.34211 | 0.34211 | 0.33992 | 0.29116 | 0.22784 | 0.41553
|  | 310 | 0.67982 | 1.7118 | 1 | 1 | 1.01 | 1.191 | 1.5255 |  | 0.32018 | 0.32018 | 0.317 | 0.26882 | 0.20989 | 0.36917
|  | 320 | 0.70175 | 1.7392 | 1 | 1 | 1.0143 | 1.2077 | 1.5501 |  | 0.29825 | 0.29825 | 0.29403 | 0.24695 | 0.19241 | 0.31878
|  | 330 | 0.72368 | 1.7662 | 1 | 1 | 1.0194 | 1.225 | 1.5754 |  | 0.27632 | 0.27632 | 0.27106 | 0.22556 | 0.1754 | 0.26202
|  | 340 | 0.74561 | 1.7927 | 1 | 1 | 1.0251 | 1.243 | 1.6014 |  | 0.25439 | 0.25439 | 0.24815 | 0.20466 | 0.15885 | 0.19337
|  | 350 | 0.76754 | 1.8189 | 1 | 1 | 1.0316 | 1.2616 | 1.6282 |  | 0.23246 | 0.23246 | 0.22534 | 0.18426 | 0.14277 | 0.088549
|  | 360 | 0.78947 | 1.8447 | 1 | 1 | 1.0387 | 1.2808 | 1.6558 |  | 0.21053 | 0.21053 | 0.20268 | 0.16437 | 0.12715 | #NUM!
|  | 370 | 0.8114 | 1.8701 | 1 | 1 | 1.0465 | 1.3008 | 1.6842 |  | 0.1886 | 0.1886 | 0.18021 | 0.14499 | 0.11198 | #NUM!
|  | 380 | 0.83333 | 1.8952 | 1 | 1 | 1.055 | 1.3215 | 1.7135 |  | 0.16667 | 0.16667 | 0.15797 | 0.12612 | 0.097269 | #NUM!
|  | 390 | 0.85526 | 1.92 | 1 | 1 | 1.0642 | 1.3429 | 1.7436 |  | 0.14474 | 0.14474 | 0.136 | 0.10778 | 0.083008 | #NUM!
|  | 400 | 0.87719 | 1.9445 | 1 | 1 | 1.0741 | 1.365 | 1.7748 |  | 0.12281 | 0.12281 | 0.11433 | 0.089965 | 0.069196 | #NUM!
|  | 410 | 0.89912 | 1.9686 | 1 | 1 | 1.0847 | 1.388 | 1.8069 |  | 0.10088 | 0.10088 | 0.092999 | 0.072677 | 0.055829 | #NUM!
|  | 420 | 0.92105 | 1.9925 | 1 | 1 | 1.096 | 1.4118 | 1.8401 |  | 0.078947 | 0.078947 | 0.072031 | 0.055918 | 0.042904 | #NUM!
|  | 430 | 0.94298 | 2.0161 | 1 | 1 | 1.108 | 1.4365 | 1.8743 |  | 0.057018 | 0.057018 | 0.051458 | 0.039692 | 0.03042 | #NUM!
|  | 440 | 0.96491 | 2.0394 | 1 | 1 | 1.1208 | 1.4621 | 1.9098 |  | 0.035088 | 0.035088 | 0.031305 | 0.023999 | 0.018373 | #NUM!
|  | 450 | 0.98684 | 2.0624 | 1 | 1 | 1.1344 | 1.4886 | 1.9464 |  | 0.013158 | 0.013158 | 0.011599 | 0.0088392 | 0.0067602 | #NUM!
|  | 460 | 1.0088 | 2.0852 | 1 | 1 | 1.1487 | 1.5161 | 1.9843 |  | -0.0087719 | -0.0087719 | -0.0076366 | -0.0057859 | -0.0044208 | #NUM!

## L=60rx
Consider a wide flange section W8x31 | [17 empty] | H1-1
A | 9.12 | sy | 50 |  | Px | 726.3216 |  |  |  |  | In-plane AISC Column Strength |  |  |  | 352 | kips | 0.77193 | P | #VALUE!
d | 8 | L | 208.2 | 17.35 | Py | 244.9685 |  |  |  |  | Out-Plane AISC Column Strength |  |  |  | 210 | kips | 0.46053 | 0 | 0 | Mrx
tw | 0.285 |  |  |  | Pf | 588.0051 |  |  |  |  | In-Plane AISC Beam Strength |  |  |  | 126.6667 | kip-ft | 126.6667 | 10 | 0.047619 | =
bf | 8 | L/rx | 60 |  | ro^2 | 16.1294 | (Ix+Iy)/A |  |  |  | Out-Plane AISC Beam Strength |  |  |  | 100 | kip-ft | 0.78947 | 20 | 0.095238
tf | 0.435 | [16 empty] | 30 | 0.14286
Ix | 110 | L/rx (sy/E)^0.5 | 2.4914 |  | MY | 1375 | [11 empty] | 40 | 0.19048
Sx | 27.5 | [16 empty] | 50 | 0.2381
rx | 3.47 | [13 empty] | In-plane |  | Out-of-plane | 60 | 0.28571
Iy | 37.1 |  |  | k | -1 | -0.5 | 0 | 0.5 | 1 | k | -1 | -0.5 | 0 | 0.5 | 1 |  |  | 70 | 0.33333
Sy | 9.27 | P | P/PY | FvL | j | j | j | j | j |  | Mo/MY | Mo/MY | Mo/MY | Mo/MY | Mo/MY |  | Mo-cr/MY | 80 | 0.38095
ry | 2.02 | 0 | 0 | 0 | 1 | 1 | 1 | 1 | 1 |  | 1 | 1 | 1 | 1 | 1 |  | 1.1085 | 90 | 0.42857
|  | 10 | 0.02193 | 0.36894 | 1 | 1 | 1 | 1 | 1.0173 |  | 0.97807 | 0.97807 | 0.97807 | 0.97807 | 0.96148 |  | 1.0764 | 100 | 0.47619
J | 0.536 | 20 | 0.04386 | 0.52176 | 1 | 1 | 1 | 1 | 1.035 |  | 0.95614 | 0.95614 | 0.95614 | 0.95614 | 0.92379 |  | 1.0441 | 110 | 0.52381
Iw | 531 | 30 | 0.065789 | 0.63902 | 1 | 1 | 1 | 1 | 1.0533 |  | 0.93421 | 0.93421 | 0.93421 | 0.93421 | 0.88693 |  | 1.0116 | 120 | 0.57143
|  | 40 | 0.087719 | 0.73788 | 1 | 1 | 1 | 1 | 1.0721 |  | 0.91228 | 0.91228 | 0.91228 | 0.91228 | 0.85089 |  | 0.97891 | 130 | 0.61905
shi |  | 50 | 0.10965 | 0.82497 | 1 | 1 | 1 | 1 | 1.0916 |  | 0.89035 | 0.89035 | 0.89035 | 0.89035 | 0.81567 |  | 0.94598 | 140 | 0.66667
|  | 60 | 0.13158 | 0.90371 | 1 | 1 | 1 | 1 | 1.1116 |  | 0.86842 | 0.86842 | 0.86842 | 0.86842 | 0.78126 |  | 0.9128 | 150 | 0.71429
|  | 70 | 0.15351 | 0.97612 | 1 | 1 | 1 | 1 | 1.1322 |  | 0.84649 | 0.84649 | 0.84649 | 0.84649 | 0.74766 |  | 0.87933 | 160 | 0.7619
|  | 80 | 0.17544 | 1.0435 | 1 | 1 | 1 | 1 | 1.1535 |  | 0.82456 | 0.82456 | 0.82456 | 0.82456 | 0.71485 |  | 0.84555 | 170 | 0.80952
|  | 90 | 0.19737 | 1.1068 | 1 | 1 | 1 | 1.0017 | 1.1755 |  | 0.80263 | 0.80263 | 0.80263 | 0.80125 | 0.68283 |  | 0.81142 | 180 | 0.85714
|  | 100 | 0.2193 | 1.1667 | 1 | 1 | 1 | 1.0067 | 1.1981 |  | 0.7807 | 0.7807 | 0.7807 | 0.77549 | 0.65159 |  | 0.77688 | 190 | 0.90476
|  | 110 | 0.24123 | 1.2236 | 1 | 1 | 1 | 1.0143 | 1.2216 |  | 0.75877 | 0.75877 | 0.75877 | 0.74805 | 0.62114 |  | 0.74189 | 200 | 0.95238
|  | 120 | 0.26316 | 1.278 | 1 | 1 | 1 | 1.0241 | 1.2458 |  | 0.73684 | 0.73684 | 0.73684 | 0.71951 | 0.59145 |  | 0.70637 | 210 | 1
|  | 130 | 0.28509 | 1.3302 | 1 | 1 | 1 | 1.0357 | 1.2709 |  | 0.71491 | 0.71491 | 0.71491 | 0.69028 | 0.56253 |  | 0.67024 | 220 | 1.0476
|  | 140 | 0.30702 | 1.3804 | 1 | 1 | 1 | 1.0489 | 1.2968 |  | 0.69298 | 0.69298 | 0.69298 | 0.66068 | 0.53436 |  | 0.6334 | 230 | 1.0952
|  | 150 | 0.32895 | 1.4289 | 1 | 1 | 1 | 1.0636 | 1.3237 |  | 0.67105 | 0.67105 | 0.67105 | 0.63094 | 0.50695 |  | 0.59571 | 240 | 1.1429
|  | 160 | 0.35088 | 1.4758 | 1 | 1 | 1 | 1.0796 | 1.3515 |  | 0.64912 | 0.64912 | 0.64912 | 0.60125 | 0.48028 |  | 0.55701 | 250 | 1.1905
|  | 170 | 0.37281 | 1.5212 | 1 | 1 | 1 | 1.097 | 1.3804 |  | 0.62719 | 0.62719 | 0.62719 | 0.57175 | 0.45436 |  | 0.51705 | 260 | 1.2381
|  | 180 | 0.39474 | 1.5653 | 1 | 1 | 1 | 1.1156 | 1.4103 |  | 0.60526 | 0.60526 | 0.60526 | 0.54255 | 0.42917 |  | 0.47554 | 270 | 1.2857
|  | 190 | 0.41667 | 1.6082 | 1 | 1 | 1.0007 | 1.1354 | 1.4414 |  | 0.58333 | 0.58333 | 0.58293 | 0.51376 | 0.4047 |  | 0.43202 | 280 | 1.3333
|  | 200 | 0.4386 | 1.6499 | 1 | 1 | 1.0031 | 1.1565 | 1.4737 |  | 0.5614 | 0.5614 | 0.55965 | 0.48544 | 0.38096 |  | 0.38581 | 290 | 1.381
|  | 210 | 0.46053 | 1.6907 | 1 | 1 | 1.0072 | 1.1788 | 1.5072 |  | 0.53947 | 0.53947 | 0.5356 | 0.45766 | 0.35793 |  | 0.33581 | 300 | 1.4286
|  | 220 | 0.48246 | 1.7305 | 1 | 1 | 1.0129 | 1.2023 | 1.5421 |  | 0.51754 | 0.51754 | 0.51096 | 0.43046 | 0.33561 |  | 0.27998 | 310 | 1.4762
|  | 230 | 0.50439 | 1.7694 | 1 | 1 | 1.02 | 1.2271 | 1.5784 |  | 0.49561 | 0.49561 | 0.48587 | 0.40388 | 0.31399 |  | 0.21382 | 320 | 1.5238
|  | 240 | 0.52632 | 1.8074 | 1 | 1 | 1.0287 | 1.2533 | 1.6163 |  | 0.47368 | 0.47368 | 0.46048 | 0.37795 | 0.29307 |  | 0.12145 | 330 | 1.5714
|  | 250 | 0.54825 | 1.8447 | 1 | 1 | 1.0387 | 1.2808 | 1.6558 |  | 0.45175 | 0.45175 | 0.43491 | 0.35271 | 0.27284 |  | #NUM! | 340 | 1.619
|  | 260 | 0.57018 | 1.8812 | 1 | 1 | 1.0502 | 1.3098 | 1.697 |  | 0.42982 | 0.42982 | 0.40928 | 0.32816 | 0.25329 |  | #NUM! | 350 | 1.6667
|  | 270 | 0.59211 | 1.9171 | 1 | 1 | 1.0631 | 1.3403 | 1.74 |  | 0.40789 | 0.40789 | 0.38368 | 0.30434 | 0.23443 |  | #NUM! | 360 | 1.7143
|  | 280 | 0.61404 | 1.9522 | 1 | 1 | 1.0774 | 1.3723 | 1.785 |  | 0.38596 | 0.38596 | 0.35822 | 0.28125 | 0.21623 |  | #NUM! | 370 | 1.7619
|  | 290 | 0.63596 | 1.9868 | 1 | 1 | 1.0932 | 1.406 | 1.832 |  | 0.36404 | 0.36404 | 0.33299 | 0.25891 | 0.19871 |  | #NUM! | 380 | 1.8095
|  | 300 | 0.65789 | 2.0208 | 1 | 1 | 1.1105 | 1.4415 | 1.8813 |  | 0.34211 | 0.34211 | 0.30805 | 0.23732 | 0.18184 |  | #NUM! | 390 | 1.8571
|  | 310 | 0.67982 | 2.0542 | 1 | 1 | 1.1294 | 1.4789 | 1.9331 |  | 0.32018 | 0.32018 | 0.28349 | 0.21649 | 0.16563 |  | #NUM! | 400 | 1.9048
|  | 320 | 0.70175 | 2.087 | 1 | 1 | 1.1498 | 1.5183 | 1.9873 |  | 0.29825 | 0.29825 | 0.25938 | 0.19643 | 0.15007 |  | #NUM! | 410 | 1.9524
|  | 330 | 0.72368 | 2.1194 | 1 | 1.0003 | 1.172 | 1.5599 | 2.0444 |  | 0.27632 | 0.27623 | 0.23577 | 0.17714 | 0.13516 |  | #NUM! | 420 | 2
|  | 340 | 0.74561 | 2.1513 | 1 | 1.0017 | 1.1959 | 1.6037 | 2.1045 |  | 0.25439 | 0.25396 | 0.21272 | 0.15862 | 0.12088 |  | #NUM!
|  | 350 | 0.76754 | 2.1827 | 1 | 1.0041 | 1.2216 | 1.6501 | 2.1678 |  | 0.23246 | 0.2315 | 0.19028 | 0.14088 | 0.10723 |  | #NUM!
|  | 360 | 0.78947 | 2.2136 | 1 | 1.0077 | 1.2494 | 1.6991 | 2.2346 |  | 0.21053 | 0.20892 | 0.1685 | 0.1239 | 0.094213 |  | #NUM!
|  | 370 | 0.8114 | 2.2442 | 1 | 1.0124 | 1.2792 | 1.751 | 2.3052 |  | 0.1886 | 0.18628 | 0.14743 | 0.10771 | 0.081814 |  | #NUM!
|  | 380 | 0.83333 | 2.2743 | 1 | 1.0184 | 1.3113 | 1.8061 | 2.3799 |  | 0.16667 | 0.16366 | 0.1271 | 0.092282 | 0.070031 |  | #NUM!
|  | 390 | 0.85526 | 2.304 | 1 | 1.0256 | 1.3459 | 1.8645 | 2.4591 |  | 0.14474 | 0.14112 | 0.10754 | 0.077626 | 0.058857 |  | #NUM!
|  | 400 | 0.87719 | 2.3334 | 1 | 1.0342 | 1.383 | 1.9267 | 2.5432 |  | 0.12281 | 0.11874 | 0.088796 | 0.063739 | 0.048288 |  | #NUM!
|  | 410 | 0.89912 | 2.3624 | 1 | 1.0443 | 1.423 | 1.993 | 2.6327 |  | 0.10088 | 0.096599 | 0.07089 | 0.050617 | 0.038316 |  | #NUM!
|  | 420 | 0.92105 | 2.391 | 1 | 1.0559 | 1.4661 | 2.0637 | 2.7282 |  | 0.078947 | 0.074766 | 0.053848 | 0.038256 | 0.028938 |  | #NUM!
|  | 430 | 0.94298 | 2.4193 | 1 | 1.0693 | 1.5126 | 2.1393 | 2.8301 |  | 0.057018 | 0.053324 | 0.037695 | 0.026652 | 0.020147 |  | #NUM!
|  | 440 | 0.96491 | 2.4473 | 1 | 1.0845 | 1.5628 | 2.2204 | 2.9392 |  | 0.035088 | 0.032355 | 0.022452 | 0.015803 | 0.011938 |  | #NUM!
|  | 450 | 0.98684 | 2.4749 | 1 | 1.1017 | 1.6171 | 2.3074 | 3.0563 |  | 0.013158 | 0.011943 | 0.0081365 | 0.0057025 | 0.0043052 |  | #NUM!
|  | 460 | 1.0088 | 2.5023 | 1 | 1.1212 | 1.676 | 2.4011 | 3.1822 |  | -0.0087719 | -0.0078238 | -0.0052338 | -0.0036532 | -0.0027565 |  | #NUM!

## L=70rx
Consider a wide flange section W8x31
A | 9.12 | sy | 50 |  | Px | 533.6241
d | 8 | L | 242.9 |  | Py | 179.9768
tw | 0.285 |  |  |  | Pf | 530.3337
bf | 8 | L/rx | 70 |  | ro^2 | 16.1294 | (Ix+Iy)/A
tf | 0.435
Ix | 110 | L/rx (sy/E)^0.5 | 2.9066 |  | MY | 1375
Sx | 27.5
rx | 3.47 | [13 empty] | In-plane | Out-of-plane
Iy | 37.1 |  |  | k | -1 | -0.5 | 0 | 0.5 | 1 | k | -1 | -0.5 | 0 | 0.5 | 1
Sy | 9.27 | P | P/PY | FvL | j | j | j | j | j |  | Mo/MY | Mo/MY | Mo/MY | Mo/MY | Mo/MY | Mo-cr/MY
ry | 2.02 | 0 | 0 | 0 | 1 | 1 | 1 | 1 | 1 |  | 1 | 1 | 1 | 1 | 1 | 0.90238
|  | 10 | 0.02193 | 0.43043 | 1 | 1 | 1 | 1 | 1.0236 |  | 0.97807 | 0.97807 | 0.97807 | 0.97807 | 0.95551 | 0.86864
J | 0.536 | 20 | 0.04386 | 0.60872 | 1 | 1 | 1 | 1 | 1.0482 |  | 0.95614 | 0.95614 | 0.95614 | 0.95614 | 0.9122 | 0.83457
Iw | 531 | 30 | 0.065789 | 0.74553 | 1 | 1 | 1 | 1 | 1.0737 |  | 0.93421 | 0.93421 | 0.93421 | 0.93421 | 0.87005 | 0.80011
|  | 40 | 0.087719 | 0.86086 | 1 | 1 | 1 | 1 | 1.1004 |  | 0.91228 | 0.91228 | 0.91228 | 0.91228 | 0.82907 | 0.76521
shi |  | 50 | 0.10965 | 0.96247 | 1 | 1 | 1 | 1 | 1.1281 |  | 0.89035 | 0.89035 | 0.89035 | 0.89035 | 0.78923 | 0.72981
|  | 60 | 0.13158 | 1.0543 | 1 | 1 | 1 | 1 | 1.1571 |  | 0.86842 | 0.86842 | 0.86842 | 0.8684 | 0.75052 | 0.69384
|  | 70 | 0.15351 | 1.1388 | 1 | 1 | 1 | 1.004 | 1.1873 |  | 0.84649 | 0.84649 | 0.84649 | 0.84312 | 0.71293 | 0.65719
|  | 80 | 0.17544 | 1.2174 | 1 | 1 | 1 | 1.0134 | 1.2189 |  | 0.82456 | 0.82456 | 0.82456 | 0.81368 | 0.67645 | 0.61976
|  | 90 | 0.19737 | 1.2913 | 1 | 1 | 1 | 1.0268 | 1.252 |  | 0.80263 | 0.80263 | 0.80263 | 0.78166 | 0.64107 | 0.58138
|  | 100 | 0.2193 | 1.3611 | 1 | 1 | 1 | 1.0436 | 1.2866 |  | 0.7807 | 0.7807 | 0.7807 | 0.7481 | 0.60677 | 0.54186
|  | 110 | 0.24123 | 1.4276 | 1 | 1 | 1 | 1.0632 | 1.3229 |  | 0.75877 | 0.75877 | 0.75877 | 0.7137 | 0.57355 | 0.50093
|  | 120 | 0.26316 | 1.4911 | 1 | 1 | 1 | 1.0853 | 1.361 |  | 0.73684 | 0.73684 | 0.73684 | 0.67895 | 0.54138 | 0.45821
|  | 130 | 0.28509 | 1.5519 | 1 | 1 | 1 | 1.1098 | 1.4011 |  | 0.71491 | 0.71491 | 0.71491 | 0.6442 | 0.51026 | 0.41314
|  | 140 | 0.30702 | 1.6105 | 1 | 1 | 1.0008 | 1.1366 | 1.4432 |  | 0.69298 | 0.69298 | 0.69244 | 0.60972 | 0.48018 | 0.36486
|  | 150 | 0.32895 | 1.667 | 1 | 1 | 1.0046 | 1.1656 | 1.4875 |  | 0.67105 | 0.67105 | 0.66795 | 0.57571 | 0.45113 | 0.31188
|  | 160 | 0.35088 | 1.7217 | 1 | 1 | 1.0115 | 1.197 | 1.5342 |  | 0.64912 | 0.64912 | 0.64174 | 0.54231 | 0.42309 | 0.25123
|  | 170 | 0.37281 | 1.7747 | 1 | 1 | 1.0212 | 1.2307 | 1.5836 |  | 0.62719 | 0.62719 | 0.6142 | 0.50963 | 0.39605 | 0.17513
|  | 180 | 0.39474 | 1.8262 | 1 | 1 | 1.0335 | 1.2669 | 1.6358 |  | 0.60526 | 0.60526 | 0.58564 | 0.47776 | 0.37001 | #NUM!
|  | 190 | 0.41667 | 1.8762 | 1 | 1 | 1.0485 | 1.3057 | 1.6911 |  | 0.58333 | 0.58333 | 0.55634 | 0.44677 | 0.34494 | #NUM!
|  | 200 | 0.4386 | 1.9249 | 1 | 1 | 1.0662 | 1.3472 | 1.7498 |  | 0.5614 | 0.5614 | 0.52657 | 0.41671 | 0.32084 | #NUM!
|  | 210 | 0.46053 | 1.9725 | 1 | 1 | 1.0865 | 1.3918 | 1.8121 |  | 0.53947 | 0.53947 | 0.49654 | 0.38761 | 0.2977 | #NUM!
|  | 220 | 0.48246 | 2.0189 | 1 | 1 | 1.1095 | 1.4395 | 1.8785 |  | 0.51754 | 0.51754 | 0.46645 | 0.35953 | 0.2755 | #NUM!
|  | 230 | 0.50439 | 2.0643 | 1 | 1 | 1.1355 | 1.4907 | 1.9494 |  | 0.49561 | 0.49561 | 0.43648 | 0.33246 | 0.25424 | #NUM!
|  | 240 | 0.52632 | 2.1087 | 1 | 1.0001 | 1.1644 | 1.5458 | 2.0251 |  | 0.47368 | 0.47364 | 0.4068 | 0.30644 | 0.23391 | #NUM!
|  | 250 | 0.54825 | 2.1521 | 1 | 1.0017 | 1.1966 | 1.605 | 2.1062 |  | 0.45175 | 0.45098 | 0.37754 | 0.28147 | 0.21449 | #NUM!
|  | 260 | 0.57018 | 2.1948 | 1 | 1.0054 | 1.2322 | 1.6688 | 2.1933 |  | 0.42982 | 0.42753 | 0.34883 | 0.25756 | 0.19597 | #NUM!
|  | 270 | 0.59211 | 2.2366 | 1 | 1.0111 | 1.2716 | 1.7377 | 2.2872 |  | 0.40789 | 0.4034 | 0.32078 | 0.23473 | 0.17834 | #NUM!
|  | 280 | 0.61404 | 2.2776 | 1 | 1.0191 | 1.315 | 1.8124 | 2.3885 |  | 0.38596 | 0.37872 | 0.2935 | 0.21296 | 0.16159 | #NUM!
|  | 290 | 0.63596 | 2.3179 | 1 | 1.0295 | 1.3631 | 1.8934 | 2.4982 |  | 0.36404 | 0.3536 | 0.26707 | 0.19226 | 0.14572 | #NUM!
|  | 300 | 0.65789 | 2.3576 | 1 | 1.0425 | 1.4161 | 1.9816 | 2.6174 |  | 0.34211 | 0.32816 | 0.24158 | 0.17264 | 0.1307 | #NUM!
|  | 310 | 0.67982 | 2.3965 | 1 | 1.0584 | 1.4749 | 2.078 | 2.7474 |  | 0.32018 | 0.30251 | 0.21709 | 0.15408 | 0.11654 | #NUM!
|  | 320 | 0.70175 | 2.4349 | 1 | 1.0775 | 1.54 | 2.1836 | 2.8897 |  | 0.29825 | 0.2768 | 0.19366 | 0.13658 | 0.10321 | #NUM!
|  | 330 | 0.72368 | 2.4726 | 1 | 1.1002 | 1.6124 | 2.2999 | 3.0462 |  | 0.27632 | 0.25116 | 0.17136 | 0.12014 | 0.090709 | #NUM!
|  | 340 | 0.74561 | 2.5098 | 1 | 1.127 | 1.6932 | 2.4285 | 3.2189 |  | 0.25439 | 0.22572 | 0.15024 | 0.10475 | 0.079028 | #NUM!
|  | 350 | 0.76754 | 2.5465 | 1 | 1.1586 | 1.7837 | 2.5713 | 3.4107 |  | 0.23246 | 0.20063 | 0.13032 | 0.090403 | 0.068156 | #NUM!
|  | 360 | 0.78947 | 2.5826 | 1 | 1.1958 | 1.8855 | 2.7309 | 3.6247 |  | 0.21053 | 0.17605 | 0.11165 | 0.077089 | 0.058081 | #NUM!
|  | 370 | 0.8114 | 2.6182 | 1 | 1.2396 | 2.0007 | 2.9104 | 3.8652 |  | 0.1886 | 0.15214 | 0.094265 | 0.064801 | 0.048794 | #NUM!
|  | 380 | 0.83333 | 2.6533 | 1 | 1.2912 | 2.1318 | 3.1136 | 4.1372 |  | 0.16667 | 0.12908 | 0.07818 | 0.053528 | 0.040285 | #NUM!
|  | 390 | 0.85526 | 2.688 | 1 | 1.3523 | 2.2822 | 3.3455 | 4.4475 |  | 0.14474 | 0.10703 | 0.06342 | 0.043263 | 0.032543 | #NUM!
|  | 400 | 0.87719 | 2.7223 | 1 | 1.4251 | 2.4562 | 3.6126 | 4.8048 |  | 0.12281 | 0.086176 | 0.05 | 0.033994 | 0.02556 | #NUM!
|  | 410 | 0.89912 | 2.7561 | 1 | 1.5123 | 2.6594 | 3.9235 | 5.2203 |  | 0.10088 | 0.066703 | 0.037932 | 0.025711 | 0.019324 | #NUM!
|  | 420 | 0.92105 | 2.7895 | 1 | 1.618 | 2.8997 | 4.2898 | 5.7098 |  | 0.078947 | 0.048794 | 0.027226 | 0.018403 | 0.013827 | #NUM!
|  | 430 | 0.94298 | 2.8225 | 1 | 1.7474 | 3.1878 | 4.7278 | 6.2947 |  | 0.057018 | 0.032629 | 0.017886 | 0.01206 | 0.009058 | #NUM!
|  | 440 | 0.96491 | 2.8551 | 1 | 1.9084 | 3.5392 | 5.2605 | 7.006 |  | 0.035088 | 0.018386 | 0.009914 | 0.00667 | 0.0050083 | #NUM!
|  | 450 | 0.98684 | 2.8874 | 1 | 2.1123 | 3.9768 | 5.9225 | 7.8895 |  | 0.013158 | 0.0062291 | 0.0033087 | 0.0022217 | 0.0016678 | #NUM!
|  | 460 | 1.0088 | 2.9193 | 1 | 2.377 | 4.5361 | 6.7668 | 9.0162 |  | -0.0087719 | -0.0036903 | -0.0019338 | -0.0012963 | -0.00097291 | #NUM!

## L=80rx
Consider a wide flange section W8x31
A | 9.12 | sy | 50 |  | Px | 408.5559
d | 8 | L | 277.6 |  | Py | 137.7948
tw | 0.285 |  |  |  | Pf | 492.9028
bf | 8 | L/rx | 80 |  | ro^2 | 16.1294 | (Ix+Iy)/A
tf | 0.435
Ix | 110 | L/rx (sy/E)^0.5 | 3.3218 |  | MY | 1375
Sx | 27.5
rx | 3.47 | [13 empty] | In-plane | Out-of-plane
Iy | 37.1 |  |  | k | -1 | -0.5 | 0 | 0.5 | 1 | k | -1 | -0.5 | 0 | 0.5 | 1
Sy | 9.27 | P | P/PY | FvL | j | j | j | j | j |  | Mo/MY | Mo/MY | Mo/MY | Mo/MY | Mo/MY | Mo-cr/MY
ry | 2.02 | 0 | 0 | 0 | 1 | 1 | 1 | 1 | 1 |  | 1 | 1 | 1 | 1 | 1 | 0.76121
|  | 10 | 0.02193 | 0.49192 | 1 | 1 | 1 | 1 | 1.031 |  | 0.97807 | 0.97807 | 0.97807 | 0.97807 | 0.94863 | 0.72559
J | 0.536 | 20 | 0.04386 | 0.69568 | 1 | 1 | 1 | 1 | 1.0637 |  | 0.95614 | 0.95614 | 0.95614 | 0.95614 | 0.89888 | 0.68937
Iw | 531 | 30 | 0.065789 | 0.85203 | 1 | 1 | 1 | 1 | 1.0982 |  | 0.93421 | 0.93421 | 0.93421 | 0.93421 | 0.85071 | 0.65245
|  | 40 | 0.087719 | 0.98384 | 1 | 1 | 1 | 1 | 1.1345 |  | 0.91228 | 0.91228 | 0.91228 | 0.91228 | 0.80411 | 0.6147
shi |  | 50 | 0.10965 | 1.1 | 1 | 1 | 1 | 1.0014 | 1.173 |  | 0.89035 | 0.89035 | 0.89035 | 0.88915 | 0.75905 | 0.57596
|  | 60 | 0.13158 | 1.205 | 1 | 1 | 1 | 1.0115 | 1.2137 |  | 0.86842 | 0.86842 | 0.86842 | 0.85852 | 0.71552 | 0.53601
|  | 70 | 0.15351 | 1.3015 | 1 | 1 | 1 | 1.029 | 1.2569 |  | 0.84649 | 0.84649 | 0.84649 | 0.82261 | 0.67349 | 0.49457
|  | 80 | 0.17544 | 1.3914 | 1 | 1 | 1 | 1.052 | 1.3027 |  | 0.82456 | 0.82456 | 0.82456 | 0.78378 | 0.63295 | 0.45121
|  | 90 | 0.19737 | 1.4758 | 1 | 1 | 1 | 1.0796 | 1.3515 |  | 0.80263 | 0.80263 | 0.80263 | 0.74343 | 0.59387 | 0.40532
|  | 100 | 0.2193 | 1.5556 | 1 | 1 | 1 | 1.1113 | 1.4036 |  | 0.7807 | 0.7807 | 0.7807 | 0.70249 | 0.55622 | 0.35593
|  | 110 | 0.24123 | 1.6315 | 1 | 1 | 1.0018 | 1.147 | 1.4592 |  | 0.75877 | 0.75877 | 0.75737 | 0.66155 | 0.52 | 0.30132
|  | 120 | 0.26316 | 1.7041 | 1 | 1 | 1.0089 | 1.1865 | 1.5187 |  | 0.73684 | 0.73684 | 0.73031 | 0.62104 | 0.48518 | 0.23793
|  | 130 | 0.28509 | 1.7736 | 1 | 1 | 1.0209 | 1.23 | 1.5826 |  | 0.71491 | 0.71491 | 0.70026 | 0.58124 | 0.45174 | 0.15535
|  | 140 | 0.30702 | 1.8406 | 1 | 1 | 1.0375 | 1.2777 | 1.6513 |  | 0.69298 | 0.69298 | 0.66791 | 0.54237 | 0.41966 | #NUM!
|  | 150 | 0.32895 | 1.9052 | 1 | 1 | 1.0586 | 1.3299 | 1.7254 |  | 0.67105 | 0.67105 | 0.63388 | 0.50458 | 0.38892 | #NUM!
|  | 160 | 0.35088 | 1.9677 | 1 | 1 | 1.0843 | 1.3871 | 1.8056 |  | 0.64912 | 0.64912 | 0.59867 | 0.46797 | 0.3595 | #NUM!
|  | 170 | 0.37281 | 2.0282 | 1 | 1 | 1.1146 | 1.4497 | 1.8926 |  | 0.62719 | 0.62719 | 0.56271 | 0.43264 | 0.33139 | #NUM!
|  | 180 | 0.39474 | 2.087 | 1 | 1 | 1.1498 | 1.5183 | 1.9873 |  | 0.60526 | 0.60526 | 0.52639 | 0.39864 | 0.30456 | #NUM!
|  | 190 | 0.41667 | 2.1442 | 1 | 1.0013 | 1.1904 | 1.5938 | 2.0909 |  | 0.58333 | 0.58259 | 0.49003 | 0.36601 | 0.27899 | #NUM!
|  | 200 | 0.4386 | 2.1999 | 1 | 1.006 | 1.2368 | 1.677 | 2.2044 |  | 0.5614 | 0.55807 | 0.45392 | 0.33477 | 0.25467 | #NUM!
|  | 210 | 0.46053 | 2.2543 | 1 | 1.0143 | 1.2897 | 1.769 | 2.3296 |  | 0.53947 | 0.53188 | 0.4183 | 0.30496 | 0.23157 | #NUM!
|  | 220 | 0.48246 | 2.3073 | 1 | 1.0265 | 1.3499 | 1.8712 | 2.4682 |  | 0.51754 | 0.50418 | 0.38341 | 0.27658 | 0.20968 | #NUM!
|  | 230 | 0.50439 | 2.3592 | 1 | 1.0431 | 1.4184 | 1.9854 | 2.6225 |  | 0.49561 | 0.47514 | 0.34941 | 0.24963 | 0.18898 | #NUM!
|  | 240 | 0.52632 | 2.4099 | 1 | 1.0646 | 1.4967 | 2.1135 | 2.7953 |  | 0.47368 | 0.44493 | 0.31648 | 0.22412 | 0.16946 | #NUM!
|  | 250 | 0.54825 | 2.4596 | 1 | 1.0919 | 1.5864 | 2.2583 | 2.9902 |  | 0.45175 | 0.41375 | 0.28476 | 0.20004 | 0.15108 | #NUM!
|  | 260 | 0.57018 | 2.5083 | 1 | 1.1258 | 1.6898 | 2.423 | 3.2115 |  | 0.42982 | 0.38178 | 0.25437 | 0.1774 | 0.13384 | #NUM!
|  | 270 | 0.59211 | 2.5561 | 1 | 1.1679 | 1.8096 | 2.6119 | 3.4651 |  | 0.40789 | 0.34925 | 0.22541 | 0.15617 | 0.11771 | #NUM!
|  | 280 | 0.61404 | 2.603 | 1 | 1.22 | 1.9496 | 2.8308 | 3.7586 |  | 0.38596 | 0.31638 | 0.19798 | 0.13634 | 0.10269 | #NUM!
|  | 290 | 0.63596 | 2.6491 | 1 | 1.2844 | 2.1148 | 3.0873 | 4.102 |  | 0.36404 | 0.28343 | 0.17214 | 0.11791 | 0.088745 | #NUM!
|  | 300 | 0.65789 | 2.6944 | 1 | 1.3647 | 2.3122 | 3.3917 | 4.5093 |  | 0.34211 | 0.25068 | 0.14795 | 0.10087 | 0.075866 | #NUM!
|  | 310 | 0.67982 | 2.7389 | 1 | 1.4658 | 2.5516 | 3.7588 | 5.0001 |  | 0.32018 | 0.21843 | 0.12548 | 0.085181 | 0.064033 | #NUM!
|  | 320 | 0.70175 | 2.7827 | 1 | 1.5947 | 2.8472 | 4.2099 | 5.6029 |  | 0.29825 | 0.18702 | 0.10475 | 0.070844 | 0.05323 | #NUM!
|  | 330 | 0.72368 | 2.8259 | 1 | 1.7623 | 3.2205 | 4.7773 | 6.3608 |  | 0.27632 | 0.1568 | 0.0858 | 0.057839 | 0.04344 | #NUM!
|  | 340 | 0.74561 | 2.8684 | 1 | 1.9856 | 3.7058 | 5.5126 | 7.3425 |  | 0.25439 | 0.12812 | 0.068646 | 0.046146 | 0.034646 | #NUM!
|  | 350 | 0.76754 | 2.9102 | 1 | 2.2938 | 4.3611 | 6.5027 | 8.6638 |  | 0.23246 | 0.10134 | 0.053303 | 0.035747 | 0.026831 | #NUM!
|  | 360 | 0.78947 | 2.9515 | 1 | 2.7401 | 5.2928 | 7.9073 | 10.5378 |  | 0.21053 | 0.076833 | 0.039776 | 0.026624 | 0.019978 | #NUM!
|  | 370 | 0.8114 | 2.9922 | 1 | 3.434 | 6.7199 | 10.0549 | 13.4023 |  | 0.1886 | 0.054921 | 0.028065 | 0.018757 | 0.014072 | #NUM!
|  | 380 | 0.83333 | 3.0324 | 1 | 4.6422 | 9.1757 | 13.7453 | 18.324 |  | 0.16667 | 0.035903 | 0.018164 | 0.012125 | 0.0090955 | #NUM!
|  | 390 | 0.85526 | 3.072 | 1 | 7.2286 | 14.3877 | 21.57 | 28.7581 |  | 0.14474 | 0.020023 | 0.01006 | 0.0067101 | 0.0050329 | #NUM!
|  | 400 | 0.87719 | 3.1112 | 1 | 16.4522 | 32.8739 | 49.3058 | 65.7403 |  | 0.12281 | 0.0074645 | 0.0037357 | 0.0024907 | 0.0018681 | #NUM!
|  | 410 | 0.89912 | 3.1498 | 1 | -60.7905 | -121.5729 | -182.3579 | -243.1437 |  | 0.10088 | -0.0016594 | -0.00082977 | -0.00055318 | -0.00041489 | #NUM!
|  | 420 | 0.92105 | 3.188 | 1 | -10.8014 | -21.5564 | -32.3268 | -43.1012 |  | 0.078947 | -0.007309 | -0.0036624 | -0.0024422 | -0.0018317 | #NUM!
|  | 430 | 0.94298 | 3.2257 | 1 | -5.9917 | -11.8996 | -17.8353 | -23.7781 |  | 0.057018 | -0.009516 | -0.0047916 | -0.0031969 | -0.0023979 | #NUM!
|  | 440 | 0.96491 | 3.263 | 1 | -4.1881 | -8.2556 | -12.3631 | -16.4807 |  | 0.035088 | -0.0083779 | -0.0042502 | -0.0028381 | -0.002129 | #NUM!
|  | 450 | 0.98684 | 3.2999 | 1 | -3.2501 | -6.3436 | -9.4889 | -12.6474 |  | 0.013158 | -0.0040484 | -0.0020742 | -0.0013867 | -0.0010404 | #NUM!
|  | 460 | 1.0088 | 3.3364 | 1 | -2.6794 | -5.167 | -7.7179 | -10.2851 |  | -0.0087719 | 0.0032738 | 0.0016977 | 0.0011366 | 0.00085288 | #NUM!

## L=90rx
Consider a wide flange section W8x31
A | 9.12 | sy | 50 |  | Px | 322.8096
d | 8 | L | 312.3 |  | Py | 108.8749
tw | 0.285 |  |  |  | Pf | 467.2402
bf | 8 | L/rx | 90 |  | ro^2 | 16.1294 | (Ix+Iy)/A
tf | 0.435
Ix | 110 | L/rx (sy/E)^0.5 | 3.737 |  | MY | 1375
Sx | 27.5
rx | 3.47 | [13 empty] | In-plane | Out-of-plane
Iy | 37.1 |  |  | k | -1 | -0.5 | 0 | 0.5 | 1 | k | -1 | -0.5 | 0 | 0.5 | 1
Sy | 9.27 | P | P/PY | FvL | j | j | j | j | j |  | Mo/MY | Mo/MY | Mo/MY | Mo/MY | Mo/MY | Mo-cr/MY
ry | 2.02 | 0 | 0 | 0 | 1 | 1 | 1 | 1 | 1 |  | 1 | 1 | 1 | 1 | 1 | 0.65878
|  | 10 | 0.02193 | 0.55341 | 1 | 1 | 1 | 1 | 1.0395 |  | 0.97807 | 0.97807 | 0.97807 | 0.97807 | 0.94087 | 0.62104
J | 0.536 | 20 | 0.04386 | 0.78264 | 1 | 1 | 1 | 1 | 1.0818 |  | 0.95614 | 0.95614 | 0.95614 | 0.95614 | 0.88386 | 0.58233
Iw | 531 | 30 | 0.065789 | 0.95853 | 1 | 1 | 1 | 1 | 1.127 |  | 0.93421 | 0.93421 | 0.93421 | 0.93421 | 0.82896 | 0.54242
|  | 40 | 0.087719 | 1.1068 | 1 | 1 | 1 | 1.0017 | 1.1755 |  | 0.91228 | 0.91228 | 0.91228 | 0.91071 | 0.77611 | 0.50104
shi |  | 50 | 0.10965 | 1.2375 | 1 | 1 | 1 | 1.0166 | 1.2276 |  | 0.89035 | 0.89035 | 0.89035 | 0.87583 | 0.72529 | 0.45779
|  | 60 | 0.13158 | 1.3556 | 1 | 1 | 1 | 1.0421 | 1.2838 |  | 0.86842 | 0.86842 | 0.86842 | 0.83334 | 0.67647 | 0.41207
|  | 70 | 0.15351 | 1.4642 | 1 | 1 | 1 | 1.0755 | 1.3445 |  | 0.84649 | 0.84649 | 0.84649 | 0.78707 | 0.6296 | 0.36297
|  | 80 | 0.17544 | 1.5653 | 1 | 1 | 1 | 1.1156 | 1.4103 |  | 0.82456 | 0.82456 | 0.82456 | 0.73913 | 0.58466 | 0.30886
|  | 90 | 0.19737 | 1.6602 | 1 | 1 | 1.004 | 1.1619 | 1.4819 |  | 0.80263 | 0.80263 | 0.79942 | 0.69077 | 0.54161 | 0.24647
|  | 100 | 0.2193 | 1.75 | 1 | 1 | 1.0163 | 1.2146 | 1.5601 |  | 0.7807 | 0.7807 | 0.7682 | 0.64278 | 0.50042 | 0.16675
|  | 110 | 0.24123 | 1.8354 | 1 | 1 | 1.0361 | 1.2738 | 1.6457 |  | 0.75877 | 0.75877 | 0.73235 | 0.59567 | 0.46105 | #NUM!
|  | 120 | 0.26316 | 1.9171 | 1 | 1 | 1.0631 | 1.3403 | 1.74 |  | 0.73684 | 0.73684 | 0.69311 | 0.54978 | 0.42348 | #NUM!
|  | 130 | 0.28509 | 1.9953 | 1 | 1 | 1.0974 | 1.4147 | 1.8441 |  | 0.71491 | 0.71491 | 0.65145 | 0.50533 | 0.38767 | #NUM!
|  | 140 | 0.30702 | 2.0707 | 1 | 1 | 1.1394 | 1.4984 | 1.9599 |  | 0.69298 | 0.69298 | 0.60819 | 0.46249 | 0.35359 | #NUM!
|  | 150 | 0.32895 | 2.1433 | 1 | 1.0012 | 1.1897 | 1.5925 | 2.0892 |  | 0.67105 | 0.67023 | 0.56404 | 0.42137 | 0.3212 | #NUM!
|  | 160 | 0.35088 | 2.2136 | 1 | 1.0077 | 1.2494 | 1.6991 | 2.2346 |  | 0.64912 | 0.64417 | 0.51956 | 0.38204 | 0.29049 | #NUM!
|  | 170 | 0.37281 | 2.2818 | 1 | 1.0201 | 1.3197 | 1.8203 | 2.3993 |  | 0.62719 | 0.61485 | 0.47524 | 0.34455 | 0.26141 | #NUM!
|  | 180 | 0.39474 | 2.3479 | 1 | 1.0391 | 1.4026 | 1.9593 | 2.5873 |  | 0.60526 | 0.5825 | 0.43151 | 0.30892 | 0.23394 | #NUM!
|  | 190 | 0.41667 | 2.4123 | 1 | 1.0658 | 1.5007 | 2.1199 | 2.8039 |  | 0.58333 | 0.54734 | 0.38872 | 0.27517 | 0.20804 | #NUM!
|  | 200 | 0.4386 | 2.4749 | 1 | 1.1017 | 1.6171 | 2.3074 | 3.0563 |  | 0.5614 | 0.50958 | 0.34716 | 0.2433 | 0.18369 | #NUM!
|  | 210 | 0.46053 | 2.536 | 1 | 1.1491 | 1.7568 | 2.5289 | 3.3538 |  | 0.53947 | 0.46949 | 0.30708 | 0.21332 | 0.16086 | #NUM!
|  | 220 | 0.48246 | 2.5957 | 1 | 1.2111 | 1.9262 | 2.7944 | 3.7097 |  | 0.51754 | 0.42734 | 0.26869 | 0.18521 | 0.13951 | #NUM!
|  | 230 | 0.50439 | 2.6541 | 1 | 1.2923 | 2.1347 | 3.118 | 4.1432 |  | 0.49561 | 0.3835 | 0.23217 | 0.15895 | 0.11962 | #NUM!
|  | 240 | 0.52632 | 2.7111 | 1 | 1.3999 | 2.3965 | 3.5211 | 4.6823 |  | 0.47368 | 0.33838 | 0.19766 | 0.13453 | 0.10116 | #NUM!
|  | 250 | 0.54825 | 2.767 | 1 | 1.5446 | 2.7333 | 4.0364 | 5.3711 |  | 0.45175 | 0.29248 | 0.16528 | 0.11192 | 0.084108 | #NUM!
|  | 260 | 0.57018 | 2.8218 | 1 | 1.7445 | 3.1814 | 4.718 | 6.2816 |  | 0.42982 | 0.24639 | 0.13511 | 0.091103 | 0.068426 | #NUM!
|  | 270 | 0.59211 | 2.8756 | 1 | 2.0315 | 3.8042 | 5.6615 | 7.5411 |  | 0.40789 | 0.20079 | 0.10722 | 0.072048 | 0.054089 | #NUM!
|  | 280 | 0.61404 | 2.9284 | 1 | 2.4675 | 4.7255 | 7.0525 | 9.3974 |  | 0.38596 | 0.15642 | 0.081676 | 0.054727 | 0.041071 | #NUM!
|  | 290 | 0.63596 | 2.9802 | 1 | 3.1913 | 6.223 | 9.3075 | 12.4054 |  | 0.36404 | 0.11407 | 0.058499 | 0.039112 | 0.029345 | #NUM!
|  | 300 | 0.65789 | 3.0311 | 1 | 4.5912 | 9.0725 | 13.5903 | 18.1173 |  | 0.34211 | 0.074513 | 0.037708 | 0.025173 | 0.018883 | #NUM!
|  | 310 | 0.67982 | 3.0813 | 1 | 8.3212 | 16.5821 | 24.8631 | 33.1491 |  | 0.32018 | 0.038477 | 0.019309 | 0.012878 | 0.0096587 | #NUM!
|  | 320 | 0.70175 | 3.1306 | 1 | 45.2983 | 90.5856 | 135.8765 | 181.1684 |  | 0.29825 | 0.006584 | 0.0032924 | 0.002195 | 0.0016462 | #NUM!
|  | 330 | 0.72368 | 3.1791 | 1 | -13.3555 | -26.6736 | -40.0041 | -53.3378 |  | 0.27632 | -0.020689 | -0.010359 | -0.0069072 | -0.0051805 | #NUM!
|  | 340 | 0.74561 | 3.2269 | 1 | -5.9108 | -11.7365 | -17.5905 | -23.4517 |  | 0.25439 | -0.043038 | -0.021675 | -0.014462 | -0.010847 | #NUM!
|  | 350 | 0.76754 | 3.274 | 1 | -3.8527 | -7.5739 | -11.3388 | -15.1147 |  | 0.23246 | -0.060336 | -0.030692 | -0.020501 | -0.015379 | #NUM!
|  | 360 | 0.78947 | 3.3205 | 1 | -2.8987 | -5.6209 | -8.4014 | -11.1968 |  | 0.21053 | -0.072627 | -0.037454 | -0.025059 | -0.018802 | #NUM!
|  | 370 | 0.8114 | 3.3663 | 1 | -2.3545 | -4.4888 | -6.6955 | -8.921 |  | 0.1886 | -0.0801 | -0.042015 | -0.028168 | -0.021141 | #NUM!
|  | 380 | 0.83333 | 3.4114 | 1 | -2.0067 | -3.7511 | -5.5813 | -7.4341 |  | 0.16667 | -0.083054 | -0.044431 | -0.029862 | -0.022419 | #NUM!
|  | 390 | 0.85526 | 3.456 | 1 | -1.7681 | -3.2332 | -4.7967 | -6.3867 |  | 0.14474 | -0.081862 | -0.044765 | -0.030174 | -0.022662 | #NUM!
|  | 400 | 0.87719 | 3.5001 | 1 | -1.5961 | -2.8503 | -4.2146 | -5.6092 |  | 0.12281 | -0.076944 | -0.043086 | -0.029139 | -0.021894 | #NUM!
|  | 410 | 0.89912 | 3.5435 | 1 | -1.4677 | -2.5561 | -3.7657 | -5.0094 |  | 0.10088 | -0.068731 | -0.039465 | -0.026789 | -0.020138 | #NUM!
|  | 420 | 0.92105 | 3.5865 | 1 | -1.3694 | -2.3236 | -3.4091 | -4.5326 |  | 0.078947 | -0.05765 | -0.033977 | -0.023158 | -0.017418 | #NUM!
|  | 430 | 0.94298 | 3.6289 | 1 | -1.2926 | -2.1354 | -3.1192 | -4.1447 |  | 0.057018 | -0.044109 | -0.026701 | -0.01828 | -0.013757 | #NUM!
|  | 440 | 0.96491 | 3.6709 | 1 | -1.2318 | -1.9805 | -2.8789 | -3.823 |  | 0.035088 | -0.028485 | -0.017717 | -0.012188 | -0.0091781 | #NUM!
|  | 450 | 0.98684 | 3.7124 | 1 | -1.183 | -1.8508 | -2.6767 | -3.552 |  | 0.013158 | -0.011123 | -0.0071091 | -0.0049158 | -0.0037044 | #NUM!
|  | 460 | 1.0088 | 3.7534 | 1 | -1.1436 | -1.7411 | -2.5042 | -3.3205 |  | -0.0087719 | 0.0076707 | 0.0050381 | 0.0035029 | 0.0026417 | #NUM!

## L=100rx
Consider a wide flange section W8x31
A | 9.12 | sy | 50 |  | Px | 261.4758
d | 8 | L | 347 |  | Py | 88.1887
tw | 0.285 |  |  |  | Pf | 448.884
bf | 8 | L/rx | 100 |  | ro^2 | 16.1294 | (Ix+Iy)/A
tf | 0.435
Ix | 110 | L/rx (sy/E)^0.5 | 4.1523 |  | MY | 1375
Sx | 27.5
rx | 3.47 | [13 empty] | In-plane | Out-of-plane
Iy | 37.1 |  |  | k | -1 | -0.5 | 0 | 0.5 | 1 | k | -1 | -0.5 | 0 | 0.5 | 1
Sy | 9.27 | P | P/PY | FvL | j | j | j | j | j |  | Mo/MY | Mo/MY | Mo/MY | Mo/MY | Mo/MY | Mo-cr/MY
ry | 2.02 | 0 | 0 | 0 | 1 | 1 | 1 | 1 | 1 |  | 1 | 1 | 1 | 1 | 1 | 0.58114
|  | 10 | 0.02193 | 0.6149 | 1 | 1 | 1 | 1 | 1.0492 |  | 0.97807 | 0.97807 | 0.97807 | 0.97807 | 0.93221 | 0.54107
J | 0.536 | 20 | 0.04386 | 0.8696 | 1 | 1 | 1 | 1 | 1.1026 |  | 0.95614 | 0.95614 | 0.95614 | 0.95614 | 0.86718 | 0.4995
Iw | 531 | 30 | 0.065789 | 1.065 | 1 | 1 | 1 | 1.0002 | 1.1607 |  | 0.93421 | 0.93421 | 0.93421 | 0.93406 | 0.80485 | 0.45601
|  | 40 | 0.087719 | 1.2298 | 1 | 1 | 1 | 1.0153 | 1.2242 |  | 0.91228 | 0.91228 | 0.91228 | 0.89852 | 0.74518 | 0.41
shi |  | 50 | 0.10965 | 1.375 | 1 | 1 | 1 | 1.0474 | 1.2939 |  | 0.89035 | 0.89035 | 0.89035 | 0.8501 | 0.68811 | 0.36049
|  | 60 | 0.13158 | 1.5062 | 1 | 1 | 1 | 1.0911 | 1.3707 |  | 0.86842 | 0.86842 | 0.86842 | 0.79595 | 0.63358 | 0.30581
|  | 70 | 0.15351 | 1.6269 | 1 | 1 | 1.0016 | 1.1446 | 1.4556 |  | 0.84649 | 0.84649 | 0.84516 | 0.73954 | 0.58155 | 0.24247
|  | 80 | 0.17544 | 1.7392 | 1 | 1 | 1.0143 | 1.2077 | 1.5501 |  | 0.82456 | 0.82456 | 0.8129 | 0.68274 | 0.53195 | 0.16053
|  | 90 | 0.19737 | 1.8447 | 1 | 1 | 1.0387 | 1.2808 | 1.6558 |  | 0.80263 | 0.80263 | 0.77271 | 0.62665 | 0.48475 | #NUM!
|  | 100 | 0.2193 | 1.9445 | 1 | 1 | 1.0741 | 1.365 | 1.7748 |  | 0.7807 | 0.7807 | 0.72682 | 0.57192 | 0.43989 | #NUM!
|  | 110 | 0.24123 | 2.0394 | 1 | 1 | 1.1208 | 1.4621 | 1.9098 |  | 0.75877 | 0.75877 | 0.67698 | 0.51897 | 0.39731 | #NUM!
|  | 120 | 0.26316 | 2.1301 | 1 | 1.0007 | 1.1797 | 1.5742 | 2.0641 |  | 0.73684 | 0.73636 | 0.62458 | 0.46806 | 0.35698 | #NUM!
|  | 130 | 0.28509 | 2.217 | 1 | 1.0082 | 1.2526 | 1.7047 | 2.2422 |  | 0.71491 | 0.70913 | 0.57075 | 0.41937 | 0.31884 | #NUM!
|  | 140 | 0.30702 | 2.3007 | 1 | 1.0248 | 1.3419 | 1.8579 | 2.4501 |  | 0.69298 | 0.67624 | 0.51642 | 0.373 | 0.28284 | #NUM!
|  | 150 | 0.32895 | 2.3815 | 1 | 1.0519 | 1.4514 | 2.0396 | 2.6957 |  | 0.67105 | 0.63796 | 0.46235 | 0.32901 | 0.24894 | #NUM!
|  | 160 | 0.35088 | 2.4596 | 1 | 1.0919 | 1.5864 | 2.2583 | 2.9902 |  | 0.64912 | 0.59451 | 0.40917 | 0.28744 | 0.21709 | #NUM!
|  | 170 | 0.37281 | 2.5353 | 1 | 1.1484 | 1.7549 | 2.5259 | 3.3498 |  | 0.62719 | 0.54614 | 0.35739 | 0.2483 | 0.18723 | #NUM!
|  | 180 | 0.39474 | 2.6088 | 1 | 1.2273 | 1.9687 | 2.8607 | 3.7985 |  | 0.60526 | 0.49318 | 0.30744 | 0.21158 | 0.15934 | #NUM!
|  | 190 | 0.41667 | 2.6803 | 1 | 1.3377 | 2.2466 | 3.2906 | 4.3741 |  | 0.58333 | 0.43608 | 0.25965 | 0.17727 | 0.13336 | #NUM!
|  | 200 | 0.4386 | 2.7499 | 1 | 1.4951 | 2.6196 | 3.8626 | 5.139 |  | 0.5614 | 0.37551 | 0.21431 | 0.14534 | 0.10924 | #NUM!
|  | 210 | 0.46053 | 2.8178 | 1 | 1.7272 | 3.1432 | 4.6601 | 6.2042 |  | 0.53947 | 0.31234 | 0.17163 | 0.11577 | 0.086952 | #NUM!
|  | 220 | 0.48246 | 2.8841 | 1 | 2.0891 | 3.9273 | 5.8477 | 7.7896 |  | 0.51754 | 0.24774 | 0.13178 | 0.088504 | 0.06644 | #NUM!
|  | 230 | 0.50439 | 2.949 | 1 | 2.7065 | 5.2232 | 7.8026 | 10.398 |  | 0.49561 | 0.18312 | 0.094887 | 0.063519 | 0.047664 | #NUM!
|  | 240 | 0.52632 | 3.0124 | 1 | 3.9444 | 7.7605 | 11.6192 | 15.4887 |  | 0.47368 | 0.12009 | 0.061038 | 0.040767 | 0.030583 | #NUM!
|  | 250 | 0.54825 | 3.0745 | 1 | 7.4907 | 14.9145 | 22.3606 | 29.8122 |  | 0.45175 | 0.060308 | 0.03029 | 0.020203 | 0.015153 | #NUM!
|  | 260 | 0.57018 | 3.1354 | 1 | 80.4913 | 160.9763 | 241.4635 | 321.9511 |  | 0.42982 | 0.00534 | 0.0026701 | 0.0017801 | 0.0013351 | #NUM!
|  | 270 | 0.59211 | 3.1951 | 1 | -9.3744 | -18.6954 | -28.0341 | -37.3773 |  | 0.40789 | -0.043512 | -0.021818 | -0.01455 | -0.010913 | #NUM!
|  | 280 | 0.61404 | 3.2537 | 1 | -4.5236 | -8.9357 | -13.3848 | -17.8433 |  | 0.38596 | -0.085322 | -0.043194 | -0.028836 | -0.021631 | #NUM!
|  | 290 | 0.63596 | 3.3113 | 1 | -3.0438 | -5.9198 | -8.8513 | -11.797 |  | 0.36404 | -0.1196 | -0.061494 | -0.041128 | -0.030858 | #NUM!
|  | 300 | 0.65789 | 3.3679 | 1 | -2.3389 | -4.456 | -6.6459 | -8.8549 |  | 0.34211 | -0.14627 | -0.076775 | -0.051476 | -0.038635 | #NUM!
|  | 310 | 0.67982 | 3.4236 | 1 | -1.9334 | -3.5933 | -5.3424 | -7.1153 |  | 0.32018 | -0.1656 | -0.089103 | -0.059931 | -0.044998 | #NUM!
|  | 320 | 0.70175 | 3.4784 | 1 | -1.6744 | -3.026 | -4.482 | -5.9664 |  | 0.29825 | -0.17812 | -0.098561 | -0.066543 | -0.049987 | #NUM!
|  | 330 | 0.72368 | 3.5323 | 1 | -1.4977 | -2.6256 | -3.8719 | -5.1513 |  | 0.27632 | -0.1845 | -0.10524 | -0.071365 | -0.05364 | #NUM!
|  | 340 | 0.74561 | 3.5854 | 1 | -1.3716 | -2.3287 | -3.417 | -4.5432 |  | 0.25439 | -0.18547 | -0.10924 | -0.074447 | -0.055993 | #NUM!
|  | 350 | 0.76754 | 3.6378 | 1 | -1.2787 | -2.1005 | -3.0651 | -4.0723 |  | 0.23246 | -0.18179 | -0.11067 | -0.07584 | -0.057082 | #NUM!
|  | 360 | 0.78947 | 3.6894 | 1 | -1.2088 | -1.9201 | -2.7849 | -3.697 |  | 0.21053 | -0.17416 | -0.10964 | -0.075596 | -0.056945 | #NUM!
|  | 370 | 0.8114 | 3.7403 | 1 | -1.1553 | -1.7744 | -2.5567 | -3.391 |  | 0.1886 | -0.16324 | -0.10629 | -0.073765 | -0.055616 | #NUM!
|  | 380 | 0.83333 | 3.7905 | 1 | -1.1141 | -1.6548 | -2.3674 | -3.1369 |  | 0.16667 | -0.1496 | -0.10072 | -0.0704 | -0.053131 | #NUM!
|  | 390 | 0.85526 | 3.84 | 1 | -1.0821 | -1.5551 | -2.208 | -2.9225 |  | 0.14474 | -0.13376 | -0.09307 | -0.065551 | -0.049524 | #NUM!
|  | 400 | 0.87719 | 3.889 | 1 | -1.0574 | -1.4712 | -2.072 | -2.7394 |  | 0.12281 | -0.11615 | -0.083473 | -0.05927 | -0.04483 | #NUM!
|  | 410 | 0.89912 | 3.9373 | 1 | -1.0384 | -1.3999 | -1.9547 | -2.5811 |  | 0.10088 | -0.097149 | -0.072061 | -0.051606 | -0.039083 | #NUM!
|  | 420 | 0.92105 | 3.985 | 1 | -1.0241 | -1.3388 | -1.8527 | -2.4431 |  | 0.078947 | -0.07709 | -0.058967 | -0.042612 | -0.032314 | #NUM!
|  | 430 | 0.94298 | 4.0322 | 1 | -1.0137 | -1.2863 | -1.7632 | -2.3217 |  | 0.057018 | -0.056249 | -0.044327 | -0.032338 | -0.024558 | #NUM!
|  | 440 | 0.96491 | 4.0788 | 1 | -1.0065 | -1.2409 | -1.6841 | -2.2142 |  | 0.035088 | -0.034861 | -0.028277 | -0.020834 | -0.015847 | #NUM!
|  | 450 | 0.98684 | 4.1249 | 1 | -1.0021 | -1.2015 | -1.6139 | -2.1183 |  | 0.013158 | -0.01313 | -0.010952 | -0.0081531 | -0.0062114 | 0.058693
|  | 460 | 1.0088 | 4.1704 | 1 | -1.0002 | -1.1673 | -1.5511 | -2.0324 |  | -0.0087719 | 0.0087704 | 0.007515 | 0.0056553 | 0.0043161 | 0.18778

## L=110rx
Consider a wide flange section W8x31
A | 9.12 | sy | 50 |  | Px | 216.0957
d | 8 | L | 381.7 |  | Py | 72.8832
tw | 0.285 |  |  |  | Pf | 435.3024
bf | 8 | L/rx | 110 |  | ro^2 | 16.1294 | (Ix+Iy)/A
tf | 0.435
Ix | 110 | L/rx (sy/E)^0.5 | 4.5675 |  | MY | 1375
Sx | 27.5
rx | 3.47
Iy | 37.1 |  |  | k | -1 | -0.5 | 0 | 0.5 | 1 | k | -1 | -0.5 | 0 | 0.5 | 1
Sy | 9.27 | P | P/PY | FvL | j | j | j | j | j |  | Mo/MY | Mo/MY | Mo/MY | Mo/MY | Mo/MY | Mo-cr/MY
ry | 2.02 | 0 | 0 | 0 | 1 | 1 | 1 | 1 | 1 |  | 1 | 1 | 1 | 1 | 1 | 0.52025
|  | 10 | 0.02193 | 0.67639 | 1 | 1 | 1 | 1 | 1.06 |  | 0.97807 | 0.97807 | 0.97807 | 0.97807 | 0.92267 | 0.47766
J | 0.536 | 20 | 0.04386 | 0.95656 | 1 | 1 | 1 | 1 | 1.1264 |  | 0.95614 | 0.95614 | 0.95614 | 0.95614 | 0.84885 | 0.43286
Iw | 531 | 30 | 0.065789 | 1.1715 | 1 | 1 | 1 | 1.0073 | 1.2001 |  | 0.93421 | 0.93421 | 0.93421 | 0.92747 | 0.77847 | 0.38507
|  | 40 | 0.087719 | 1.3528 | 1 | 1 | 1 | 1.0414 | 1.2823 |  | 0.91228 | 0.91228 | 0.91228 | 0.87604 | 0.71143 | 0.33301
|  | 50 | 0.10965 | 1.5125 | 1 | 1 | 1 | 1.0935 | 1.3747 |  | 0.89035 | 0.89035 | 0.89035 | 0.81422 | 0.64767 | 0.27426
|  | 60 | 0.13158 | 1.6568 | 1 | 1 | 1.0037 | 1.1601 | 1.4792 |  | 0.86842 | 0.86842 | 0.86521 | 0.74857 | 0.5871 | 0.2031
|  | 70 | 0.15351 | 1.7896 | 1 | 1 | 1.0244 | 1.2408 | 1.5982 |  | 0.84649 | 0.84649 | 0.82632 | 0.68223 | 0.52964 | 0.094791
|  | 80 | 0.17544 | 1.9131 | 1 | 1 | 1.0616 | 1.3368 | 1.7351 |  | 0.82456 | 0.82456 | 0.77672 | 0.61682 | 0.47522 | #NUM!
|  | 90 | 0.19737 | 2.0292 | 1 | 1 | 1.1151 | 1.4507 | 1.894 |  | 0.80263 | 0.80263 | 0.71978 | 0.55327 | 0.42377 | #NUM!
|  | 100 | 0.2193 | 2.1389 | 1 | 1.001 | 1.1864 | 1.5864 | 2.0808 |  | 0.7807 | 0.77991 | 0.65806 | 0.49212 | 0.3752 | #NUM!
|  | 110 | 0.24123 | 2.2433 | 1 | 1.0123 | 1.2784 | 1.7495 | 2.3032 |  | 0.75877 | 0.74957 | 0.59355 | 0.4337 | 0.32945 | #NUM!
|  | 120 | 0.26316 | 2.3431 | 1 | 1.0374 | 1.396 | 1.9483 | 2.5725 |  | 0.73684 | 0.71027 | 0.52781 | 0.37819 | 0.28644 | #NUM!
|  | 130 | 0.28509 | 2.4388 | 1 | 1.0796 | 1.5471 | 2.195 | 2.905 |  | 0.71491 | 0.66219 | 0.46211 | 0.3257 | 0.24609 | #NUM!
|  | 140 | 0.30702 | 2.5308 | 1 | 1.1445 | 1.7437 | 2.5082 | 3.326 |  | 0.69298 | 0.60551 | 0.39743 | 0.27629 | 0.20836 | #NUM!
|  | 150 | 0.32895 | 2.6196 | 1 | 1.2415 | 2.0057 | 2.9182 | 3.8756 |  | 0.67105 | 0.5405 | 0.33457 | 0.22995 | 0.17315 | #NUM!
|  | 160 | 0.35088 | 2.7056 | 1 | 1.3878 | 2.3677 | 3.4769 | 4.6233 |  | 0.64912 | 0.46773 | 0.27416 | 0.1867 | 0.1404 | #NUM!
|  | 170 | 0.37281 | 2.7888 | 1 | 1.6156 | 2.8944 | 4.2817 | 5.6989 |  | 0.62719 | 0.38821 | 0.21669 | 0.14648 | 0.11006 | #NUM!
|  | 180 | 0.39474 | 2.8697 | 1 | 1.9938 | 3.7233 | 5.5391 | 7.3778 |  | 0.60526 | 0.30358 | 0.16256 | 0.10927 | 0.082038 | #NUM!
|  | 190 | 0.41667 | 2.9483 | 1 | 2.6983 | 5.2061 | 7.7768 | 10.3636 |  | 0.58333 | 0.21619 | 0.11205 | 0.07501 | 0.056287 | #NUM!
|  | 200 | 0.4386 | 3.0249 | 1 | 4.3526 | 8.5891 | 12.8642 | 17.149 |  | 0.5614 | 0.12898 | 0.065362 | 0.043641 | 0.032737 | #NUM!
|  | 210 | 0.46053 | 3.0996 | 1 | 11.9319 | 23.8218 | 35.7256 | 47.633 |  | 0.53947 | 0.045213 | 0.022646 | 0.0151 | 0.011326 | #NUM!
|  | 220 | 0.48246 | 3.1725 | 1 | -16.1726 | -32.3143 | -48.4663 | -64.6208 |  | 0.51754 | -0.032001 | -0.016016 | -0.010678 | -0.0080089 | #NUM!
|  | 230 | 0.50439 | 3.2438 | 1 | -4.9493 | -9.7967 | -14.678 | -19.5678 |  | 0.49561 | -0.10014 | -0.05059 | -0.033766 | -0.025328 | #NUM!
|  | 240 | 0.52632 | 3.3136 | 1 | -3.006 | -5.842 | -8.7342 | -11.6408 |  | 0.47368 | -0.15758 | -0.081082 | -0.054233 | -0.040692 | #NUM!
|  | 250 | 0.54825 | 3.3819 | 1 | -2.2179 | -4.2009 | -6.261 | -8.3413 |  | 0.45175 | -0.20368 | -0.10754 | -0.072154 | -0.054159 | #NUM!
|  | 260 | 0.57018 | 3.4489 | 1 | -1.8011 | -3.3057 | -4.9066 | -6.5334 |  | 0.42982 | -0.23865 | -0.13003 | -0.087601 | -0.065788 | #NUM!
|  | 270 | 0.59211 | 3.5146 | 1 | -1.5492 | -2.744 | -4.0526 | -5.3928 |  | 0.40789 | -0.26329 | -0.14865 | -0.10065 | -0.075637 | #NUM!
|  | 280 | 0.61404 | 3.5791 | 1 | -1.3847 | -2.3602 | -3.4654 | -4.6079 |  | 0.38596 | -0.27874 | -0.16353 | -0.11138 | -0.083762 | #NUM!
|  | 290 | 0.63596 | 3.6425 | 1 | -1.2716 | -2.0825 | -3.0373 | -4.0351 |  | 0.36404 | -0.28628 | -0.17481 | -0.11985 | -0.090217 | #NUM!
|  | 300 | 0.65789 | 3.7047 | 1 | -1.1912 | -1.8732 | -2.7117 | -3.5989 |  | 0.34211 | -0.28718 | -0.18263 | -0.12616 | -0.095059 | #NUM!
|  | 310 | 0.67982 | 3.766 | 1 | -1.133 | -1.7106 | -2.4559 | -3.2558 |  | 0.32018 | -0.2826 | -0.18717 | -0.13037 | -0.09834 | #NUM!
|  | 320 | 0.70175 | 3.8262 | 1 | -1.0902 | -1.5813 | -2.25 | -2.9791 |  | 0.29825 | -0.27356 | -0.18861 | -0.13255 | -0.10011 | #NUM!
|  | 330 | 0.72368 | 3.8856 | 1 | -1.0589 | -1.4766 | -2.0809 | -2.7513 |  | 0.27632 | -0.26095 | -0.18712 | -0.13279 | -0.10043 | #NUM!
|  | 340 | 0.74561 | 3.944 | 1 | -1.0361 | -1.3908 | -1.9396 | -2.5607 |  | 0.25439 | -0.24552 | -0.18291 | -0.13115 | -0.099343 | #NUM!
|  | 350 | 0.76754 | 4.0016 | 1 | -1.02 | -1.3196 | -1.8201 | -2.3989 |  | 0.23246 | -0.22789 | -0.17616 | -0.12772 | -0.096902 | #NUM!
|  | 360 | 0.78947 | 4.0583 | 1 | -1.0093 | -1.26 | -1.7177 | -2.26 |  | 0.21053 | -0.20859 | -0.16708 | -0.12256 | -0.093155 | #NUM!
|  | 370 | 0.8114 | 4.1143 | 1 | -1.0029 | -1.21 | -1.6293 | -2.1394 |  | 0.1886 | -0.18805 | -0.15586 | -0.11575 | -0.088152 | #NUM!
|  | 380 | 0.83333 | 4.1695 | 1 | -1.0002 | -1.1679 | -1.5523 | -2.034 |  | 0.16667 | -0.16664 | -0.14271 | -0.10737 | -0.08194 | #NUM!
|  | 390 | 0.85526 | 4.224 | 1 | 1 | -1.1324 | -1.4847 | -1.941 |  | 0.14474 | 0.14474 | -0.12782 | -0.097485 | -0.074567 | #NUM!
|  | 400 | 0.87719 | 4.2779 | 1 | 1 | -1.1025 | -1.4251 | -1.8585 |  | 0.12281 | 0.12281 | -0.11139 | -0.086174 | -0.066077 | #NUM!
|  | 410 | 0.89912 | 4.331 | 1 | 1 | -1.0774 | -1.3723 | -1.7849 |  | 0.10088 | 0.10088 | -0.093629 | -0.073512 | -0.056518 | #NUM!
|  | 420 | 0.92105 | 4.3835 | 1 | 1 | -1.0566 | -1.3252 | -1.7188 |  | 0.078947 | 0.078947 | -0.074716 | -0.059573 | -0.045932 | #NUM!
|  | 430 | 0.94298 | 4.4354 | 1 | 1 | -1.0396 | -1.2832 | -1.6592 |  | 0.057018 | 0.057018 | -0.054844 | -0.044433 | -0.034365 | #NUM!
|  | 440 | 0.96491 | 4.4867 | 1 | 1 | -1.026 | -1.2456 | -1.6052 |  | 0.035088 | 0.035088 | -0.034198 | -0.028169 | -0.021859 | 0.1213
|  | 450 | 0.98684 | 4.5374 | 1 | 1 | -1.0155 | -1.2119 | -1.5562 |  | 0.013158 | 0.013158 | -0.012957 | -0.010857 | -0.0084552 | 0.21745
|  | 460 | 1.0088 | 4.5875 | 1 | 1 | -1.0079 | -1.1816 | -1.5115 |  | -0.0087719 | -0.0087719 | 0.0087036 | 0.0074236 | 0.0058035 | 0.2856

## Lrx=120
Consider a wide flange section W8x31
A | 9.12 | sy | 50 |  | Px | 181.5804
d | 8 | L | 416.4 |  | Py | 61.2421
tw | 0.285 |  |  |  | Pf | 424.9725
bf | 8 | L/rx | 120 |  | ro^2 | 16.1294 | (Ix+Iy)/A
tf | 0.435
Ix | 110 | L/rx (sy/E)^0.5 | 4.9827 |  | MY | 1375
Sx | 27.5
rx | 3.47
Iy | 37.1 |  |  | k | -1 | -0.5 | 0 | 0.5 | 1 | k | -1 | -0.5 | 0 | 0.5 | 1
Sy | 9.27 | P | P/PY | FvL | j | j | j | j | j |  | Mo/MY | Mo/MY | Mo/MY | Mo/MY | Mo/MY | Mo-cr/MY
ry | 2.02 | 0 | 0 | 0 | 1 | 1 | 1 | 1 | 1 |  | 1 | 1 | 1 | 1 | 1 | 0.47121
|  | 10 | 0.02193 | 0.73788 | 1 | 1 | 1 | 1 | 1.0721 |  | 0.97807 | 0.97807 | 0.97807 | 0.97807 | 0.91226 | 0.42592
J | 0.536 | 20 | 0.04386 | 1.0435 | 1 | 1 | 1 | 1 | 1.1535 |  | 0.95614 | 0.95614 | 0.95614 | 0.95614 | 0.82892 | 0.37748
Iw | 531 | 30 | 0.065789 | 1.278 | 1 | 1 | 1 | 1.0241 | 1.2458 |  | 0.93421 | 0.93421 | 0.93421 | 0.91224 | 0.74987 | 0.32446
|  | 40 | 0.087719 | 1.4758 | 1 | 1 | 1 | 1.0796 | 1.3515 |  | 0.91228 | 0.91228 | 0.91228 | 0.84499 | 0.67499 | 0.26413
|  | 50 | 0.10965 | 1.6499 | 1 | 1 | 1.0031 | 1.1565 | 1.4737 |  | 0.89035 | 0.89035 | 0.88756 | 0.76989 | 0.60417 | 0.18964
|  | 60 | 0.13158 | 1.8074 | 1 | 1 | 1.0287 | 1.2533 | 1.6163 |  | 0.86842 | 0.86842 | 0.84422 | 0.69291 | 0.53729 | 0.06219
|  | 70 | 0.15351 | 1.9522 | 1 | 1 | 1.0774 | 1.3723 | 1.785 |  | 0.84649 | 0.84649 | 0.78565 | 0.61684 | 0.47424 | #NUM!
|  | 80 | 0.17544 | 2.087 | 1 | 1 | 1.1498 | 1.5183 | 1.9873 |  | 0.82456 | 0.82456 | 0.71711 | 0.54307 | 0.41491 | #NUM!
|  | 90 | 0.19737 | 2.2136 | 1 | 1.0077 | 1.2494 | 1.6991 | 2.2346 |  | 0.80263 | 0.7965 | 0.64242 | 0.47239 | 0.35919 | #NUM!
|  | 100 | 0.2193 | 2.3334 | 1 | 1.0342 | 1.383 | 1.9267 | 2.5432 |  | 0.7807 | 0.75487 | 0.56449 | 0.4052 | 0.30697 | #NUM!
|  | 110 | 0.24123 | 2.4473 | 1 | 1.0845 | 1.5628 | 2.2204 | 2.9392 |  | 0.75877 | 0.69968 | 0.48551 | 0.34173 | 0.25816 | #NUM!
|  | 120 | 0.26316 | 2.5561 | 1 | 1.1679 | 1.8096 | 2.6119 | 3.4651 |  | 0.73684 | 0.6309 | 0.40719 | 0.28211 | 0.21264 | #NUM!
|  | 130 | 0.28509 | 2.6605 | 1 | 1.3028 | 2.1608 | 3.1584 | 4.1972 |  | 0.71491 | 0.54873 | 0.33085 | 0.22635 | 0.17033 | #NUM!
|  | 140 | 0.30702 | 2.7609 | 1 | 1.5262 | 2.6913 | 3.9721 | 5.2853 |  | 0.69298 | 0.45406 | 0.25749 | 0.17446 | 0.13112 | #NUM!
|  | 150 | 0.32895 | 2.8578 | 1 | 1.9232 | 3.5713 | 5.3092 | 7.0709 |  | 0.67105 | 0.34892 | 0.1879 | 0.1264 | 0.094904 | #NUM!
|  | 160 | 0.35088 | 2.9515 | 1 | 2.7401 | 5.2928 | 7.9073 | 10.5378 |  | 0.64912 | 0.2369 | 0.12264 | 0.082091 | 0.061599 | #NUM!
|  | 170 | 0.37281 | 3.0424 | 1 | 5.0959 | 10.093 | 15.1229 | 20.1611 |  | 0.62719 | 0.12308 | 0.062142 | 0.041473 | 0.031109 | #NUM!
|  | 180 | 0.39474 | 3.1306 | 1 | 45.2983 | 90.5856 | 135.8765 | 181.1684 |  | 0.60526 | 0.013362 | 0.0066817 | 0.0044545 | 0.0033409 | #NUM!
|  | 190 | 0.41667 | 3.2163 | 1 | -6.7329 | -13.3913 | -20.0745 | -26.7639 |  | 0.58333 | -0.086639 | -0.043561 | -0.029058 | -0.021796 | #NUM!
|  | 200 | 0.4386 | 3.2999 | 1 | -3.2501 | -6.3436 | -9.4889 | -12.6474 |  | 0.5614 | -0.17273 | -0.0885 | -0.059164 | -0.044389 | #NUM!
|  | 210 | 0.46053 | 3.3814 | 1 | -2.2225 | -4.2105 | -6.2755 | -8.3606 |  | 0.53947 | -0.24274 | -0.12812 | -0.085965 | -0.064526 | #NUM!
|  | 220 | 0.48246 | 3.461 | 1 | -1.7462 | -3.1851 | -4.7236 | -6.2891 |  | 0.51754 | -0.29639 | -0.16249 | -0.10956 | -0.082292 | #NUM!
|  | 230 | 0.50439 | 3.5387 | 1 | -1.4803 | -2.5854 | -3.8104 | -5.0692 |  | 0.49561 | -0.33481 | -0.1917 | -0.13007 | -0.097771 | #NUM!
|  | 240 | 0.52632 | 3.6149 | 1 | -1.3162 | -2.194 | -3.2096 | -4.2657 |  | 0.47368 | -0.35988 | -0.2159 | -0.14758 | -0.11104 | #NUM!
|  | 250 | 0.54825 | 3.6894 | 1 | -1.2088 | -1.9201 | -2.7849 | -3.697 |  | 0.45175 | -0.37373 | -0.23528 | -0.16222 | -0.12219 | #NUM!
|  | 260 | 0.57018 | 3.7625 | 1 | -1.1359 | -1.719 | -2.4692 | -3.2736 |  | 0.42982 | -0.37841 | -0.25005 | -0.17407 | -0.1313 | #NUM!
|  | 270 | 0.59211 | 3.8341 | 1 | -1.0855 | -1.5662 | -2.2258 | -2.9465 |  | 0.40789 | -0.37576 | -0.26044 | -0.18326 | -0.13844 | #NUM!
|  | 280 | 0.61404 | 3.9045 | 1 | -1.0507 | -1.4471 | -2.0326 | -2.6863 |  | 0.38596 | -0.36734 | -0.26671 | -0.18988 | -0.14368 | #NUM!
|  | 290 | 0.63596 | 3.9736 | 1 | -1.0271 | -1.3527 | -1.876 | -2.4746 |  | 0.36404 | -0.35442 | -0.26912 | -0.19405 | -0.14711 | #NUM!
|  | 300 | 0.65789 | 4.0415 | 1 | -1.012 | -1.2767 | -1.7466 | -2.2992 |  | 0.34211 | -0.33805 | -0.26797 | -0.19587 | -0.14879 | #NUM!
|  | 310 | 0.67982 | 4.1083 | 1 | -1.0034 | -1.215 | -1.6382 | -2.1516 |  | 0.32018 | -0.31909 | -0.26352 | -0.19544 | -0.14881 | #NUM!
|  | 320 | 0.70175 | 4.1741 | 1 | -1.0001 | -1.1647 | -1.5464 | -2.0259 |  | 0.29825 | -0.29821 | -0.25607 | -0.19287 | -0.14722 | #NUM!
|  | 330 | 0.72368 | 4.2388 | 1 | 1 | -1.1237 | -1.4677 | -1.9176 |  | 0.27632 | 0.27632 | -0.2459 | -0.18826 | -0.1441 | #NUM!
|  | 340 | 0.74561 | 4.3025 | 1 | 1 | -1.0903 | -1.3999 | -1.8234 |  | 0.25439 | 0.25439 | -0.23332 | -0.18172 | -0.13951 | #NUM!
|  | 350 | 0.76754 | 4.3653 | 1 | 1 | -1.0634 | -1.3409 | -1.7409 |  | 0.23246 | 0.23246 | -0.2186 | -0.17335 | -0.13352 | #NUM!
|  | 360 | 0.78947 | 4.4273 | 1 | 1 | -1.0421 | -1.2895 | -1.6681 |  | 0.21053 | 0.21053 | -0.20203 | -0.16326 | -0.1262 | #NUM!
|  | 370 | 0.8114 | 4.4883 | 1 | 1 | -1.0256 | -1.2444 | -1.6035 |  | 0.1886 | 0.1886 | -0.18388 | -0.15155 | -0.11761 | #NUM!
|  | 380 | 0.83333 | 4.5486 | 1 | 1 | -1.0136 | -1.2049 | -1.5459 |  | 0.16667 | 0.16667 | -0.16444 | -0.13833 | -0.10781 | #NUM!
|  | 390 | 0.85526 | 4.608 | 1 | 1 | -1.0055 | -1.17 | -1.4942 |  | 0.14474 | 0.14474 | -0.14395 | -0.1237 | -0.096868 | #NUM!
|  | 400 | 0.87719 | 4.6668 | 1 | 1 | -1.001 | -1.1394 | -1.4476 |  | 0.12281 | 0.12281 | -0.12268 | -0.10778 | -0.084834 | #NUM!
|  | 410 | 0.89912 | 4.7247 | 1 | 1 | 1 | -1.1126 | -1.4056 |  | 0.10088 | 0.10088 | 0.10088 | -0.090669 | -0.07177 | #NUM!
|  | 420 | 0.92105 | 4.782 | 1 | 1 | 1 | -1.0891 | -1.3675 |  | 0.078947 | 0.078947 | 0.078947 | -0.072487 | -0.057733 | #NUM!
|  | 430 | 0.94298 | 4.8386 | 1 | 1 | 1 | -1.0688 | -1.3328 |  | 0.057018 | 0.057018 | 0.057018 | -0.05335 | -0.04278 | 0.12576
|  | 440 | 0.96491 | 4.8945 | 1 | 1 | 1 | -1.0512 | -1.3013 |  | 0.035088 | 0.035088 | 0.035088 | -0.033377 | -0.026964 | 0.22036
|  | 450 | 0.98684 | 4.9498 | 1 | 1 | 1 | -1.0364 | -1.2725 |  | 0.013158 | 0.013158 | 0.013158 | -0.012695 | -0.010341 | 0.28811
|  | 460 | 1.0088 | 5.0045 | 1 | 1 | 1 | -1.0242 | -1.2461 |  | -0.0087719 | -0.0087719 | -0.0087719 | 0.0085646 | 0.0070395 | 0.3452