## Sheet1
cC-F2803x (Piccolo-B) BOM - R1
Item | Description | Digikey Part # | Comments
U1 | F28035 (TI) SMD (LQFP-80) |  | Texas Instruments
C1, C14, C22-C29 | CAP ceramic 100n X5R, SMD 0603 (decoupling)
C2-C9 | CAP ceramic 3300p X7R, SMD 0603
C10-C12, C19-C21 | CAP ceramic 2u2 X7R, SMD 0603
C13 | CAP Tant 47u 10V SMD (3216-12) | 511-1500-2
C15 | CAP ceramic 10u X5R, SMD 0603
C16, C18 | CAP ceramic 1u X7R, SMD 0603
C17 | CAP ceramic 0.01u X7R, SMD 0603
L1, L2 | Inductor 60Ω impedence, 100MHz, SMD 0805 | 587-1932-1-ND
L3, L4 | Inductor 220Ω impedence, 100MHz, SMD 0805 | 490-1054-1-ND
R1, R13 | Resistors 2K2, 5% - SMD, 0603
R2, R5,R6 | Resistors 0R, 5% - SMD, 0805
R3, R7, R8 | Resistors 680R, 5% - SMD, 0603
R4 | Do NOT populate - SMD, 0805 | ---
R9, R10 | Resistors 3K3, 5% - SMD, 0603
R11, R12 | Resistors 820R, 5% - SMD, 0603
RN1, RN2 | Resistor network 56R 5% | Y1560CT
RN3 | Resistor network 33R 5% | Y1330CT
X1 | Do NOT populate - SMD | ---
LD1 | LED SMD 0805 - Green | 404-1021-1
LD2,LD3 | LEDs SMD 0805 - Red | 404-1017-1
U2, U3 | Diodes, clamping, NUP4201MR6 TSOP-6 | NUP4201MR6T1GOSTR
U4 | TPS73033 (TI) - SOT23-5 | 296-2652-5
U6 | ISO7221CDR | 296-21955-1
U5 | MAX3221 (TI) | 296-19825-2
U7 | SN74LVC2G07 (TI) | 296-13494-2
SW1 | CHS-01TB | 563-1004-1-ND
SW2 | CT2182LPST | CT2182LPST-ND
SW3 | CAS-D20TA - 2xSPDT | CASD20JCT-ND